## Sheet0
| Punto Attractive 1.4 | Punto Essence 1.6 16V E.TorQ | Punto Essence 1.6 16V E.torQ Dualogic | Punto Sporting 1.8 16V E.TorQ | Punto Sporting 1.8 16V E.TorQ Dualogic | Punto 1.4 T-Jet
Motor
Posição | Transversal, dianteiro | Transversal, dianteiro | Transversal, dianteiro | Transversal, dianteiro | Transversal, dianteiro | Transversal, dianteiro
Número de cilindros | 4 em linha | 4 em linha | 4 em linha | 4 em linha | 4 em linha | 4 em linha
Diâmetro X Curso | 72,0 mm x 84,0 mm | 77,0 x 85,8 mm | 77,0 x 85,8 mm | 80,5 x 85,8 mm | 80,5 x 85,8 mm | 72,0 mm X 84,0 mm
Cilindrada Total | 1.368 cm³ | 1.598,0 cm³ | 1.598,0 cm³ | 1.747,0 cm³ | 1.747,0 cm³ | 1368 cm³
Taxa de compressão | 12,35:1 | 10,5:1 | 10,5:1 | 11,2:1 | 11,2:1 | 9,8 : 1
Potência máxima (ABNT/regime) | 85 cv / 5.750 rpm (gasolina)  88 cv/ 5.750 rpm (etanol ) | 115 cv / 5.500 rpm (gasolina) 117 cv / 5.500 rpm (etanol) | 115 cv / 5.500 rpm (gasolina) 117 cv / 5.500 rpm (etanol) | 130 cv / 5.250 rpm (gasolina) 132 cv / 5.250 rpm (etanol) | 130 cv / 5.250 rpm (gasolina) 132 cv / 5.250 rpm (etanol) | 152 cv / 5.500 rpm
Torque máximo (ABNT/regime) | 12,4 kgfm / 3.500 rpm (gasolina )  12,5 kgfm / 3.500 rpm (etanol ) | 16,2 Kgfm / 4.500 rpm (gasolina) 16,8 Kgfm / 4.500 rpm (etanol) | 16,2 Kgfm / 4.500 rpm (gasolina) 16,8 Kgfm / 4.500 rpm (etanol) | 18,4 Kgfm / 4.500 rpm (gasolina) 18,9 Kgfm / 4.500 rpm (etanol) | 18,4 Kgfm / 4.500 rpm (gasolina) 18,9 Kgfm / 4.500 rpm (etanol) | 21,1 kgfm / 2.250 a 4.500 rpm
Número de válvulas por cilindro | 2 | 4 | 4 | 4 | 4 | 4
Eixo de Comando de válvulas | Um no cabeçote | Um no cabeçote | Um no cabeçote | Um no cabeçote | Um no cabeçote | Dois no cabeçote
Ignição
Tipo | Magneti Marelli, eletrônica digital incorporada a injeção | Magneti Marelli, eletrônica digital incorporada ao sistema de injeção | Magneti Marelli, eletrônica digital incorporada ao sistema de injeção | Magneti Marelli, eletrônica digital incorporada ao sistema de injeção | Magneti Marelli, eletrônica digital incorporada ao sistema de injeção | Bosch, eletrônica digital incorporada ao sistema de injeção
Alimentação
Combustível | Gasolina/Etanol | Gasolina/Etanol | Gasolina/Etanol | Gasolina/Etanol | Gasolina/Álcool | Gasolina
Injeção eletrônica | Magneti Marelli, multiponto, seqüencial | Magneti Marelli, multiponto, sequencial | Magneti Marelli, multiponto, sequencial | Magneti Marelli, multiponto, sequencial | Magneti Marelli, multiponto, sequencial | Bosch, multiponto, sequencial ME 7.9.10
Câmbio
Número de marchas | 5 à frente e uma à ré | 5 à frente e uma à ré | 5 à frente e uma à ré | 5 à frente e uma à ré | 5 à frente e uma à ré | 5 à frente e uma à ré
Relações de transmissão | 1ª  4,273 / 2ª - 2,316 / 3ª - 1,444 / 4ª - 1,029 / 5ª - 0,795 / Ré  3,909 | 1ª  3,909 2ª - 2,238 3ª - 1,444 4ª - 1,029 5ª - 0,838 Ré - 3,909 | 1ª  3,909 2ª - 2,238 3ª - 1,444 4ª - 1,029 5ª - 0,838 Ré - 3,909 | 1ª  3,909 2ª - 2,238 3ª - 1,520 4ª - 1,156 5ª - 0,872 Ré - 3,909 | 1ª  3,909 2ª - 2,238 3ª - 1,520 4ª - 1,156 5ª - 0,872 Ré - 3,909 | 1ª  4,273 / 2ª - 2,238 / 3ª - 1,520 / 4ª - 1,156 / 5ª - 0,919 / Ré  3,909
Relação de transmissão do diferencial | 4,400 | 4,067 | 4,067 | 3,733 | 3,733 | 3,733
Tração | Dianteira com juntas homocinéticas | Dianteira com juntas homocinéticas | Dianteira com juntas homocinéticas | Dianteira com juntas homocinéticas | Dianteira com juntas homocinéticas | Dianteira com juntas homocinéticas
Embreagem
Tipo | Monodisco a seco com mola a disco e comando hidráulico | Monodisco a seco com mola a disco e comando hidráulico | Monodisco a seco com mola a disco e comando hidráulico | Monodisco a seco com mola a disco e comando hidráulico | Monodisco a seco com mola a disco e comando hidráulico | Monodisco a seco com mola a disco e comando hidráulico
Sistema de Freios
Serviço | Hidráulico com comando a pedal com ABS | Hidráulico com comando a pedal com ABS | Hidráulico com comando a pedal com ABS | Hidráulico com comando a pedal com ABS | Hidráulico com comando a pedal e ABS | Hidráulico com comando a pedal e ABS
Dianteiro | A disco ventilado (Ø de 257 mm) com pinça flutuante | A disco ventilado (Ø de 257 mm) com pinça flutuante | A disco ventilado (Ø de 257 mm) com pinça flutuante | A disco ventilado (Ø de 257 mm) com pinça flutuante | A disco ventilado (Ø de 257 mm) com pinça flutuante | A disco ventilado (Ø de 284 mm) com pinça flutuante
Traseiro | A tambor (Ø de 203 mm) com sapatas autocentrantes e regulagem automática de jogo | A tambor (Ø de 203 mm) com sapata autocentrante e regulagem automática de jogo | A tambor (Ø de 203 mm) com sapata autocentrante e regulagem automática de jogo | A tambor (Ø de 228 mm) com sapata autocentrante e regulagem automática de jogo | A tambor (Ø de 228 mm) com sapatas autocentrante e regulagem automática de jogo | A disco rígido (Ø de 251 mm) com pinça flutuante
Suspensão dianteira
Tipo | MacPherson com rodas independentes, braços oscilantes em aço estampado fixados ao subchassi, com barra estabilizadora | MacPherson com rodas independentes, braços oscilantes em aço estampado fixados ao subchassi, com barra estabilizadora | MacPherson com rodas independentes, braços oscilantes em aço estampado fixados ao subchassi, com barra estabilizadora | MacPherson com rodas independentes, braços oscilantes em aço estampado fixados ao subchassi, com barra estabilizadora | MacPherson com rodas independentes, braços oscilantes em aço estampado fixados ao subchassi, com barra estabilizadora | MacPherson com rodas independentes, braços oscilantes em aço estampado fixados ao subchassi, com barra estabilizadora
Amortecedores | Hidráulicos, pressurizados a gás, telescópicos de duplo efeito | Hidráulicos, pressurizados a gás, telescópicos de duplo efeito | Hidráulicos, pressurizados a gás, telescópicos de duplo efeito | Hidráulicos, pressurizados a gás, telescópicos de duplo efeito | Hidráulicos, pressurizados a gás, telescópicos de duplo efeito | Hidráulicos, telescópicos de duplo efeito
Elemento elástico | Mola Helicoidal | Mola Helicoidal | Mola Helicoidal | Mola Helicoidal | Mola helicoidal | Mola Helicoidal
Suspensão traseira
Tipo | Com rodas semi-independentes, travessa de torção de seção aberta | Com rodas semi-independentes, travessa de torção de seção aberta | Com rodas semi-independentes, travessa de torção de seção aberta | Com rodas semi-independentes, travessa de torção de seção aberta | Com rodas semi-independentes, travessa de torção de seção aberta | Com rodas semi-independentes, travessa de torção de seção aberta e barra estabilizadora
Amortecedores | Hidráulicos, pressurizados a gás, telescópicos de duplo efeito | Hidráulicos, pressurizados a gás, telescópicos de duplo efeito | Hidráulicos, pressurizados a gás, telescópicos de duplo efeito | HidrHidráulicos, pressurizados a gás, telescópicos de duplo efeito | Hidráulicos, pressurizados a gás, telescópicos de duplo efeito | Hidráulicos, pressurizados a gás, telescópicos de duplo efeito
Elemento elástico | Mola Helicoidal | Mola Helicoidal | Mola Helicoidal | Mola Helicoidal | Mola helicoidal | Mola helicoidal
Direção
Tipo | Hidráulica com pinhão e cremalheira | Hidráulica com pinhão e cremalheira | Hidráulica com pinhão e cremalheira | Hidráulica com pinhão e cremalheira | Hidráulica com pinhão e cremalheira | Hidráulica com pinhão e cremalheira
Diâmetro mínimo de curva | 10,9 m | 10,9 m | 10,9 m | 10,9 m | 10,9 m | 11,8 m
Rodas
Aro | 6.0JX15 | 6,0JX15 | 6,0JX15 | 6,0JX16 | 6.0JX16 | 6.5JX17
Pneus | 185/60 R15 | 195/60 R15 | 195/60 R15 | 195/55 R16 | 195/55 R16 | 205/50 R17
Peso do veículo
Em ordem de marcha (Std A) | 1.141 Kg | 1210 Kg | 1217kg | 1222 Kg | 1229 Kg | 1263 Kg
Capacidade de carga | 400 Kg | 400 Kg | 400 Kg | 400 Kg | 400 Kg | 400 Kg
Carga máxima rebocável (sem freio) | 400 Kg | 400 Kg | 400 Kg | 400 Kg | 400 Kg | 400 Kg
Dimensões externas
Comprimento do veículo | 4.065 mm | 4.065 mm | 4.065 mm | 4.065 mm | 4.065 mm | 4.065 mm
Largura do veículo | 1.687 mm | 1.687 mm | 1.687 mm | 1.687 mm | 1.687 mm | 1.727 mm
Altura do veículo (vazio) | 1.499 mm | 1.493 mm | 1.493 mm | 1.497 mm | 1.497 mm | 1.501 mm
Distância entre-eixos | 2.510 mm | 2.510 mm | 2.510 mm | 2.510 mm | 2.510 mm | 2.510 mm
Bitola dianteira | 1.471 mm | 1.471 mm | 1.471 mm | 1.471 mm | 1.471 mm | 1.471 mm
Bitola traseira | 1.467 mm | 1.467 mm | 1.467 mm | 1.467 mm | 1.467 mm | 1.467 mm
Altura mínima do solo (vazio) | 149 mm | 149 mm | 149 mm | 153 mm | 153 mm | 135 mm
Volume do porta-malas | 280 litros | 280 litros | 280 litros | 280 litros | 280 litros | 275 litros
Tanque de combustível | 60 litros | 60 litros | 60 litros | 60 litros | 60 litros | 60 litros
Desempenho
Velocidade máxima | 168 km/h (gasolina) / 170 km/h ( etanol) | 181 km/h (gasolina) / 184 km/h (etanol) | 181 km/h (gasolina) / 184 km/h (etanol) | 190 km/h (gasolina) / 193 km/h (etanol) | 190 km/h (gasolina) / 193 km/h (etanol) | 203 km/h
0 a 100Km/h | 13,1 s (gasolina) / 12,6 s (etanol) | 10,5 s (gasolina) / 10,3 s (etanol) | 10,5 s (gasolina) / 10,3 s (etanol) | 9,9 s (gasolina) / 9,6 s (etanol) | 9,9 s (gasolina) / 9,6 s (etanol) | 8,3 segundos
Consumo (Norma NBR 7024)
Ciclo estrada
Ciclo urbano
Consumo (Conforme PBEV / INMETRO)
Ciclo Estrada
Ciclo Urbano