## SPORT 2.0 FLEX AT6
LISTA DE EQUIPAMENTOS
JEEP COMPASS SPORT AT 2.0 16V 4x2 FLEX 4P 2017
ID: 889
DADOS TÉCNICOS
|  |  | Cilindrada total (cm³): 1995 |  |  | Comprimento do veículo (mm): 4416
|  |  | Potência máxima (cv): 159 (G) a 6200 rpm / 166 (E) a 6200 rpm |  |  | Largura do veículo (mm): 1819
|  |  | Torque máximo (kgfm): 19,9 (G) a 4000 rpm / 20,5 (E) a 4000 rpm |  |  | Altura do veículo (mm): 1635
|  |  | Capacidade do porta-malas (litros): 408 |  |  | Entre-Eixos (mm): 2636
Tanque de combustível (litros): 60
| ITENS DE SÉRIE | [5 empty] | CORES
| ABS |  |  |  | Sistema de monitoramento de pressão dos pneus |  | CORES SÓLIDAS
| Air bags dianteiros |  |  |  | Repetidor lateral nos retrovisores |  | BRANCO AMBIENTE
| Ajuste do volante em altura e profundidade |  |  |  | Rack do teto na cor preta |  | PRETO SHADOW
| Alarme |  |  |  | Retrovisores externos elétricos
| Alerta de limite de velocidade e manutenção programada |  |  |  | Revestimento externo nas colunas das portas
| Apoia-braço com porta objetos |  |  |  | Rodas em liga aro 17’’e pneus 225/60 |  | CORES METÁLICAS
| Ar Condicionado |  |  |  | Sensor de estacionamento traseiro |  | PRATA MELFI
| Banco do motorista com regulagem de altura |  |  |  | Tomada 12V |  | VERMELHO TRIBAL
| Banco traseiro bipartido 60/40 e rebatível |  |  |  | Travas elétricas nas portas e porta malas |  | PRETO CARBON
| Bolsa porta objetos atrás dos bancos dianteiros |  |  |  | Válvula antirrefluxo de combustível |  | AZUL PACIFIC
| Câmera de estacionamento traseira |  |  |  | Vidros elétricos nas 4 portas com one touch |  | CINZA ANTIQUE
Chave canivete com telecomando
Cinto traseiro central de 3 pontos
Cintos de segurança dianteiros com ajuste de altura
Comandos do sistema de áudio e bluetooth no volante
Computador de Bordo (distância, consumo médio,
consumo instantâneo, autonomia)
Controle eletronico anti capotamento
Controle de Estabilidade (ESC)
Controle de estabilidade para trailler (quando com engate Mopar)
Controle de tração
Direção elétrica
Encosto cabeça traseiro central
| Estepe de uso emergencial | [5 empty] | CORES
| Faróis e lanterna traseira de neblina | [5 empty] | REVESTIMENTOS
| Faróis e Lanternas com assinatura em LED | [5 empty] | Preto em tecido
Freio de estacionamento elétrico
Freios a disco nas 4 rodas
Ganchos de fixação de carga no porta-malas
Hill start assist
Iluminação do porta-malas
Isofix
Limitador de velocidade
Limpador e desembaçador dos vidros traseiros
Luzes de rodagem diurna (DRL)
Maçanetas externas e retrovisores na cor preta
Motor Tigershark 2.0 16v Flex e câmbio AT6
Para sol com espelhos cortesia
Panic break assist
Pavimento do porta malas com revestimento duplo
Piloto automático
Quadro de instrumento TFT de 3,5''
Sistema de áudio com 6 alto falantes , USB e Bluetooth
Sistema de áudio com tela de 5'' touch e comando de voz
Sistema de navegação GPS
ITENS OPCIONAIS
PACK SAFETY ll (air bag para joelhos do motorista, dois air bags laterais dianteiros, dois air bags de cortina, banco do passageiro dobrável com porta-objeto sob o assento)
PINTURA METÁLICA

## LONGITUDE 2.0 FLEX AT6
LISTA DE EQUIPAMENTOS
JEEP COMPASS LONGITUDE AT 2.0 16V FLEX 4x2 4P 2017
ID: 889
DADOS TÉCNICOS
|  |  | Cilindrada total (cm³): 1995 |  |  | Comprimento do veículo (mm): 4416
|  |  | Potência máxima (cv): 159 (G) a 6200 rpm / 166 (E) a 6200 rpm |  |  | Largura do veículo (mm): 1819
|  |  | Torque máximo (kgfm): 19,9 (G) a 4000 rpm / 20,5 (E) a 4000 rpm |  |  | Altura do veículo (mm): 1638
|  |  | Capacidade do porta-malas (litros): 408 |  |  | Entre-Eixos (mm): 2636
Tanque de combustível (litros): 60
| ITENS DE SÉRIE | [5 empty] | CORES
| ABS |  |  |  | Porta objetos sob o assento do banco do passageiro |  | CORES SÓLIDAS
| Air bags dianteiros |  |  |  | Para sol com espelhos cortesia |  | BRANCO AMBIENTE
| Ajuste do volante em altura e profundidade |  |  |  | Panic break assist |  | PRETO SHADOW
| Alerta de limite de velocidade e manutenção programada |  |  |  | Pavimento do porta malas com revestimento duplo
| Aletas para trocas de marcha no volante |  |  |  | Piloto automático
| Alarme |  |  |  | Porta objetos sob o assento do banco do passageiro |  | CORES METÁLICAS
| Ambiente light |  |  |  | Quadro de instrumento TFT de 3,5'' |  | PRATA MELFI
| Apoia-braço com porta objetos |  |  |  | Rack do teto na cor preta |  | VERMELHO TRIBAL
| Ar Condicionado dual zone |  |  |  | Rádio integrado ao painel com RDS e porta USB |  | PRETO CARBON
| Banco do motorista com regulagem de altura |  |  |  | Repetidor lateral nos retrovisores |  | AZUL PACIFIC
| Banco do passageiro rebatível |  |  |  | Retrovisores externos elétricos |  | CINZA ANTIQUE
| Banco traseiro bipartido 60/40 e rebatível |  |  |  | Revestimento externo nas colunas das portas
| Bolsa porta objetos atrás dos bancos dianteiros |  |  |  | Rodas em liga aro 18’’e pneus 225/55
| Câmera de estacionamento traseira |  |  |  | Sensor de estacionamento traseiro
| Chave de presença - Keyless Enter 'n Go |  |  |  | Sistema de áudio com 6 alto falantes , USB e Bluetooth |  | CORES PEROLIZADAS
| Cinto traseiro central de 3 pontos |  |  |  | Sistema de áudio com tela de 8.4'' touch e comando de voz |  | BRANCO POLAR
| Cintos de segurança dianteiros com ajuste de altura |  |  |  | Sistema de monitoramento de pressão dos pneus
| Cinzeiro removível |  |  |  | Sistema de navegação GPS
| Comandos do sistema de áudio e bluetooth no volante |  |  |  | Tapetes dianteiros e traseiros
| Computador de Bordo (distância, consumo médio, |  |  |  | Tomada 12V
| consumo instantâneo, autonomia, velocidade média |  |  |  | Tomada 12V no porta malas
| e tempo de percurso) |  |  |  | Travas elétricas nas portas e porta malas
| Controle de Estabilidade (ESC) |  |  |  | Válvula antirrefluxo de combustível
| Controle de estabilidade para trailler (quando com engate Mopar) |  |  |  | Vidros elétricos nas 4 portas com one touch |  | CORES | VÍNCULOS c/ KITS
| Controle de tração |  |  |  | Volante com acabamento em couro |  | REVESTIMENTOS
| Controle eletronico anti capotamento | [5 empty] | Preto em Tecido
| Direção elétrica | [5 empty] | Preto em Couro | PACK HIGH TECH (051+211+347+410+RCV)
Encosto cabeça traseiro central
Estepe de uso emergencial
Faróis e lanterna traseira de neblina
Faróis e Lanternas com assinatura em LED
Freio de estacionamento elétrico
Freios a disco nas 4 rodas
Friso cromado por toda a extensão das janelas do veículo
Ganchos de fixação de carga no porta-malas
Hill start assist
Iluminação do porta-malas
Isofix
Limitador de velocidade
Limpador e desembaçador dos vidros traseiros
Luzes diurna (DRL)
Maçanetas externas e retrovisores na cor do veículo
Motor Tigershark 2.0 16v Flex e câmbio AT6
ITENS OPCIONAIS
PACK SAFETY (air bag para joelhos do motorista, dois air bags laterais dianteiros e dois air bags de cortina)
PACK PREMIUM (bancos de couro, som Beats de 506 W, sensor de chuva, acendimento automático dos faróis, retrovisor interno eletrocrômico)
TETO SOLAR ELÉTRICO PANORÂMICO COMMAND VIEW
PINTURA PEROLIZADA
PINTURA METÁLICA

## LIMITED 2.0 FLEX AT6
LISTA DE EQUIPAMENTOS
JEEP COMPASS LIMITED AT 2.0 16V FLEX 4x2 4P 2017
DADOS TÉCNICOS
|  | Cilindrada total (cm³): 1995 |  |  | Comprimento do veículo (mm): 4416
|  | Potência máxima (cv): 159 (G) a 6200 rpm / 166 (E) a 6200 rpm |  |  | Largura do veículo (mm): 1819
|  | Torque máximo (kgfm): 19,9 (G) a 4000 rpm / 20,5 (E) a 4000 rpm |  |  | Altura do veículo (mm): 1639
|  | Capacidade do porta-malas (litros): 410 |  |  | Entre-Eixos (mm): 2636
Tanque de combustível (litros): 60
ITENS DE SÉRIE | [5 empty] | CORES
ABS |  |  |  | Hill start assist |  | CORES SÓLIDAS
Acendimento automático dos fárois |  |  |  | Iluminação do porta-malas |  | PRETO SHADOW
Air bags dianteiros |  |  |  | Isofix
Air bags laterais |  |  |  | Limitador de velocidade
Air bag de cortina |  |  |  | Limpador e desembaçador dos vidros traseiros
Air bag de joelhos para o motorista |  |  |  | Luzes diurna (DRL) |  | CORES METÁLICAS
Ajuste do volante em altura e profundidade |  |  |  | Maçanetas externas e retrovisores na cor do veículo |  | PRATA MELFI BICOLOR PRETO
Alerta de limite de velocidade e manutenção programada |  |  |  | Motor Tigershark 2.0 16v Flex e câmbio AT6 |  | VERMELHO TRIBAL BICOLOR PRETO
Alarme |  |  |  | Painel de instrumentos em TFT colorido de 7'' |  | PRETO CARBON
Alavanca do cambio com revestimento em couro |  |  |  | Porta objetos sob o assento do banco do passageiro |  | AZUL PACIFIC BICOLOR PRETO
Aletas para trocas de marcha no volante |  |  |  | Para sol com espelhos cortesia |  | CINZA ANTIQUE BICOLOR PRETO
Ambiente light |  |  |  | Panic break assist |  | BRANCO AMBIENTE BICOLOR PRETO
Apoia-braço com porta objetos |  |  |  | Pavimento do porta malas com revestimento duplo
Ar Condicionado dual zone |  |  |  | Piloto automático
Banco do motorista com regulagem de altura |  |  |  | Rack do teto com acabamento cromado |  | CORES PEROLIZADAS
Banco do passageiro rebatível |  |  |  | Rádio integrado ao painel com RDS e porta USB |  | BRANCO POLAR BICOLOR PRETO
Banco traseiro bipartido 60/40 e rebatível |  |  |  | Repetidor lateral nos retrovisores
Bancos revestidos em couro |  |  |  | Retrovisores externos elétricos
Bolsa porta objetos atrás dos bancos dianteiros |  |  |  | Revestimento externo nas colunas das portas
Câmera de estacionamento traseira |  |  |  | Rodas em liga aro 18’’e pneus 225/55
Chave de presença - Keyless Enter 'n Go |  |  |  | Sensor de estacionamento traseiro
Cinto traseiro central de 3 pontos |  |  |  | Sensor de chuva
Cintos de segurança dianteiros com ajuste de altura |  |  |  | Sistema de áudio com 6 alto falantes , USB e Bluetooth
Cinzeiro removível |  |  |  | Sistema de áudio com tela de 8.4'' touch e comando de voz |  | CORES
Comandos do sistema de áudio e bluetooth no volante |  |  |  | Sistema de monitoramento de pressão dos pneus |  | REVESTIMENTOS
Computador de Bordo (distância, consumo médio, |  |  |  | Sistema de navegação GPS |  | Bege em Couro
consumo instantâneo, autonomia, velocidade média |  |  |  | Teto na cor preta |  | Preto em Couro
e tempo de percurso) |  |  |  | Tomada 12V
Controle de Estabilidade (ESC) |  |  |  | Tomada 12V no porta malas
Controle de estabilidade para trailler (quando com engate Mopar) |  |  |  | Travas elétricas nas portas e porta malas
Controle de tração |  |  |  | Válvula antirrefluxo de combustível
Controle eletronico anti capotamento |  |  |  | Vidros elétricos nas 4 portas com one touch
Detector de pontos cegos |  |  |  | Volante com acabamento em couro
Direção elétrica
Encosto cabeça traseiro central
Espelho interno eletrocrômico
Espelhos retrovisores externos com rebatimento elétrico
Estepe de uso emergencial
Faróis em Xenon
Faróis e lanterna traseira de neblina
Faróis e Lanternas com assinatura em LED
Freio de estacionamento elétrico
Freios a disco nas 4 rodas
Friso cromado por toda a extenção das janelas do veículo
Ganchos de fixação de carga no porta-malas
ITENS OPCIONAIS
TETO SOLAR ELÉTRICO PANORÂMICO COMMAND VIEW
PACK ADVANCED ASSIST (controle adaptativo de velocidade (ACC), monitoramento de mudança de faixa (LDW), farol alto automático (AHB), aviso e prevenção de colisão frontal (FCWp))
PACK TOP IIl (Park Assist, tomada 127 V, chave presencial c/ partida remota do motor e alarme de pânico, bancos dianteiros elétricos e som Beats de 506W, 9 alto-falantes e 1 subwoofer)
PINTURA PEROLIZADA
PINTURA METÁLICA

## LONGITUDE 2.0 4x4 AT9
LISTA DE EQUIPAMENTOS
JEEP COMPASS LONGITUDE AT 2.0 DIESEL 4x4 4P 2017
ID: 889
DADOS TÉCNICOS
|  |  | Cilindrada total (cm³): 1956 |  |  | Comprimento do veículo (mm): 4416
|  |  | Potência máxima (cv): 170 a 3750 rpm |  |  | Largura do veículo (mm): 1819
|  |  | Torque máximo (kgfm): 35,7 a 1750 rpm |  |  | Altura do veículo (mm): 1650
|  |  | Capacidade do porta-malas (litros): 410 |  |  | Entre-Eixos (mm): 2636
Tanque de combustível (litros): 60
| ITENS DE SÉRIE | [5 empty] | CORES
| ABS |  |  |  | Porta objetos sob o assento do banco do passageiro |  | CORES SÓLIDAS
| Air bags dianteiros |  |  |  | Para sol com espelhos cortesia |  | BRANCO AMBIENTE
| Ajuste do volante em altura e profundidade |  |  |  | Panic break assist |  | PRETO SHADOW
| Alerta de limite de velocidade e manutenção programada |  |  |  | Pavimento do porta malas com revestimento duplo
| Aletas para trocas de marcha no volante |  |  |  | Piloto automático
| Alarme |  |  |  | Porta objetos sob o assento do banco do passageiro |  | CORES METÁLICAS
| Ambiente light |  |  |  | Quadro de instrumento TFT de 3,5'' |  | PRATA MELFI
| Apoia-braço com porta objetos |  |  |  | Rack do teto na cor preta |  | VERMELHO TRIBAL
| Ar Condicionado dual zone |  |  |  | Rádio integrado ao painel com RDS e porta USB |  | PRETO CARBON
| Banco do motorista com regulagem de altura |  |  |  | Repetidor lateral nos retrovisores |  | AZUL PACIFIC
| Banco do passageiro rebatível |  |  |  | Retrovisores externos elétricos |  | CINZA ANTIQUE
| Banco traseiro bipartido 60/40 e rebatível |  |  |  | Revestimento externo nas colunas das portas
| Bolsa porta objetos atrás dos bancos dianteiros |  |  |  | Rodas em liga aro 18’’e pneus 225/55
| Câmera de estacionamento traseira |  |  |  | Seletor para 4 tipos de terreno (Selec-Terrain)
| Chave de presença - Keyless Enter 'n Go |  |  |  | Sensor de estacionamento traseiro |  | CORES PEROLIZADAS
| Cinto traseiro central de 3 pontos |  |  |  | Sistema de áudio com 6 alto falantes , USB e Bluetooth |  | BRANCO POLAR
| Cintos de segurança dianteiros com ajuste de altura |  |  |  | Sistema de áudio com tela de 8.4'' touch e comando de voz
| Cinzeiro removível |  |  |  | Sistema de monitoramento de pressão dos pneus
| Comandos do sistema de áudio e bluetooth no volante |  |  |  | Sistema de navegação GPS
| Computador de Bordo (distância, consumo médio, |  |  |  | Tapetes dianteiros e traseiros
| consumo instantâneo, autonomia, velocidade média |  |  |  | Tomada 12V
| e tempo de percurso) |  |  |  | Tomada 12V no porta malas
| Controle de Estabilidade (ESC) |  |  |  | Tração 4x4 Jeep Active Drive Low
| Controle de estabilidade para trailler (quando com engate Mopar) |  |  |  | Travas elétricas nas portas e porta malas |  | CORES DE | VÍNCULOS C/ KITS
| Controle de tração |  |  |  | Válvula antirrefluxo de combustível |  | REVESTIMENTOS
| Controle eletronico anti capotamento |  |  |  | Vidros elétricos nas 4 portas com one touch |  | Preto em Tecido
| Direção elétrica |  |  |  | Volante com acabamento em couro |  | Preto em Couro | PACK PREMIUM
Encosto cabeça traseiro central
Estepe de uso emergencial
Faróis e lanterna traseira de neblina
Faróis e Lanternas com assinatura em LED
Freio de estacionamento elétrico
Freios a disco nas 4 rodas
Friso cromado por toda a extensão das janelas do veículo
Ganchos de fixação de carga no porta-malas
Hill start assist
Iluminação do porta-malas
Isofix
Limitador de velocidade
Limpador e desembaçador dos vidros traseiros
Luzes diurna (DRL)
Maçanetas externas e retrovisores na cor do veículo
Motor Multijet II 2.0 Diesel e Câmbio AT9
ITENS OPCIONAIS
PACK SAFETY (air bag para joelhos do motorista, dois air bags laterais dianteiros e dois air bags de cortina)
PACK PREMIUM (bancos de couro, som Beats de 506 W, sensor de chuva, acendimento automático dos faróis, retrovisor interno eletrocrômico)
TETO SOLAR ELÉTRICO PANORÂMICO COMMAND VIEW
PINTURA PEROLIZADA
PINTURA METÁLICA

## TRAILHAWK 2.0 4x4 AT9
LISTA DE EQUIPAMENTOS
JEEP COMPASS TRAILHAWK AT 2.0 DIESEL 4x4 4P 2017
ID: 889
DADOS TÉCNICOS
|  |  | Cilindrada total (cm³): 1956 |  |  | Comprimento do veículo (mm): 4416
|  |  | Potência máxima (cv): 170 a 3750 rpm |  |  | Largura do veículo (mm): 1819
|  |  | Torque máximo (kgfm): 35,7 a 1750 rpm |  |  | Altura do veículo (mm): 1660
|  |  | Capacidade do porta-malas (litros): 388 |  |  | Entre-Eixos (mm): 2636
Tanque de combustível (litros): 60
| ITENS DE SÉRIE | [5 empty] | CORES
| ABS |  |  |  | Ganchos de fixação de carga no porta-malas |  | CORES SÓLIDAS
| Acendimento automático dos fárois |  |  |  | Ganchos de reboque vermelhos (2 diant. e 1 tras.) |  | BRANCO AMBIENTE
| Adesivo no capo |  |  |  | Hill start assist |  | PRETO SHADOW
| Air bags dianteiros |  |  |  | Iluminação do porta-malas
| Air bags laterais |  |  |  | Isofix
| Air bag de cortina |  |  |  | Limitador de velocidade |  | CORES METÁLICAS
| Air bag de joelhos para o motorista |  |  |  | Limpador e desembaçador dos vidros traseiros |  | PRATA MELFI
| Ajuste do volante em altura e profundidade |  |  |  | Luzes diurna (DRL) |  | VERMELHO TRIBAL
| Aletas para trocas de marcha no volante |  |  |  | Maçanetas externas na cor do veículo |  | PRETO CARBON
| Alerta de limite de velocidade e manutenção programada |  |  |  | Motor Multijet II 2.0 Diesel e Câmbio AT9 |  | AZUL PACIFIC
| Alarme |  |  |  | Painel de instrumentos em TFT colorido de 7'' |  | CINZA ANTIQUE
| Alavanca do cambio com revestimento em couro |  |  |  | Porta objetos sob o assento do banco do passageiro
| Ambiente light |  |  |  | Para sol com espelhos cortesia
| Apoia-braço com porta objetos |  |  |  | Panic break assist
| Ar Condicionado dual zone |  |  |  | Pavimento do porta malas com revestimento duplo |  | CORES PEROLIZADAS
| Banco do motorista com regulagem de altura |  |  |  | Piloto automático |  | BRANCO POLAR
| Banco do passageiro rebatível |  |  |  | Protetor de carter
| Banco traseiro bipartido 60/40 e rebatível |  |  |  | Protetor de transmissão
| Bancos revestidos em couro com costura em vermelho |  |  |  | Protetor de tanque
| Bolsa porta objetos atrás dos bancos dianteiros |  |  |  | Rack do teto na cor cinza acetinado
| Câmera de estacionamento traseira |  |  |  | Rádio integrado ao painel com RDS e porta USB
| Chave de presença - Keyless Enter 'n Go |  |  |  | Repetidor lateral nos retrovisores
| Cinto traseiro central de 3 pontos |  |  |  | Retrovisores externos elétricos
| Cintos de segurança dianteiros com ajuste de altura |  |  |  | Revestimento externo nas colunas das portas |  | CORES DE
| Cinzeiro removível |  |  |  | Rodas em liga aro 17’’e pneus 225/60 all terrain |  | REVESTIMENTOS
| Comandos do sistema de áudio e bluetooth no volante |  |  |  | Seletor para 5 tipos de terreno (Selec-Terrain) |  | Preto em Couro
| Computador de Bordo (distância, consumo médio, |  |  |  | Sensor de estacionamento traseiro
| consumo instantâneo, autonomia, velocidade média |  |  |  | Sensor de chuva
| e tempo de percurso) |  |  |  | Sistema de áudio com 6 alto falantes , USB e Bluetooth
| Controle de Estabilidade (ESC) |  |  |  | Sistema de áudio com tela de 8.4'' touch e comando de voz
| Controle de estabilidade para trailler (quando com engate Mopar) |  |  |  | Sistema de monitoramento de pressão dos pneus
| Controle de tração |  |  |  | Sistema de navegação GPS
| Controle eletronico anti capotamento |  |  |  | Suspensão off road com altura mais elevada do solo
| Detector de pontos cegos |  |  |  | Tomada 12V
| Direção elétrica |  |  |  | Tomada 12V no porta malas
| Encosto cabeça traseiro central |  |  |  | Tração 4x4 Jeep Active Drive Low
| Espelho interno eletrocrômico |  |  |  | Travas elétricas nas portas e porta malas
| Espelhos retrovisores externos com rebatimento elétrico |  |  |  | Válvula antirrefluxo de combustível
| Estepe de uso emergencial |  |  |  | Vidros elétricos nas 4 portas com one touch
| Faróis em Xenon |  |  |  | Volante com acabamento em couro e costura em vermelho
Faróis e lanterna traseira de neblina
Faróis e Lanternas com assinatura em LED
Freio de estacionamento elétrico
Freios a disco nas 4 rodas
Friso cinza acetinado por toda a extenção das janelas do veículo
ITENS OPCIONAIS
TETO SOLAR ELÉTRICO PANORÂMICO COMMAND VIEW
PACK ADVANCED ASSIST (controle adaptativo de velocidade (ACC), monitoramento de mudança de faixa (LDW), farol alto automático (AHB), aviso e prevenção de colisão frontal (FCWp))
PACK TOP IIl (Park Assist, tomada 127 V, chave presencial c/ partida remota do motor e alarme de pânico, bancos dianteiros elétricos e som Beats de 506W, 9 alto-falantes e 1 subwoofer)
PINTURA PEROLIZADA
PINTURA METÁLICA