## Cover
Volvo XC60 MY17 (16/17)

## Equipamentos de Série
| XC60 T5 Kinetic | XC60 T5 Momentum | XC60 T5 Inscription | XC60 T5 R-Design | XC60 D5 Kinetic | XC60 D5 Momentum
● Itens de série - Indisponível | Drive-E | Drive-E | Drive-E | Drive-E
Número de cilindros | 4 | 4 | 4 | 4 | 5 | 5
Cilindrada | 1.969 cm3 | 1.969 cm3 | 1.969 cm3 | 1.969 cm3 | 2.400 cm3 | 2.400 cm3
Potência | 245 hp | 245 hp | 245 hp | 245 hp | 220 hp | 220 hp
Torque | 350 N.m | 350 N.m | 350 N.m | 350 N.m | 440 N.m | 440 N.m
Automática de seis velocidades - Tração Integral (AWD) | - | - | - | - | ● | ●
Automática de oito velocidades - Tração Dianteira | ● | ● | ● | ● | - | -
Controle do sistema de audio no volante | ● | ● | ● | ● | ● | ●
Display central de 7" com DVD player | ● | ● | ● | ● | ● | ●
Entrada de audio auxiliar AUX , USB e IPOD | ● | ● | ● | ● | ● | ●
Sistema de audio de alta performance 4*45W , 8 alto-falantes e bluetooth | ● | ● | ● | ● | ● | ●
Sensus Navigation - sistema de navegação GPS | - | ● | ● | ● | - | ●
Assento do motorista com regulagem elétrica e memória | ● | ● | ● | ● | ● | ●
Assento do passageiro com regulagem elétrica | - | ● | ● | ● | - | ●
Assentos dianteiros com aquecimento | - | - | ● | - | - | -
Assentos dianteiros com suporte lombar elétrico | - | ● | ● | ● | - | ●
Assentos com revestimento em couro | ● | ● | ● | - | ● | ●
Assentos esportivos R-Design com revestimento em couro | - | - | - | ● | - | -
Assentos para crianças integrados no banco traseiro | ● | ● | - | ● | ● | ●
Ar-condicionado digital dual zone | ● | ● | ● | ● | ● | ●
Sistema de qualidade de ar multi-ativo - Clean Zone | ● | ● | ● | ● | ● | ●
Teto solar elétrico | - | ● | ● | ● | - | ●
Painel de instrumentos digital 8" personalizável com 3 temas | - | ● | ● | ● | - | ●
Airbag frontal para motorista e passageiro | ● | ● | ● | ● | ● | ●
Airbag lateral para motorista e passageiro | ● | ● | ● | ● | ● | ●
Assistente de frenagem de emergência | ● | ● | ● | ● | ● | ●
Aviso de utilização do cinto de segurança | ● | ● | ● | ● | ● | ●
Cintos de segurança com pré-tensores | ● | ● | ● | ● | ● | ●
City Safety | ● | ● | ● | ● | ● | ●
Cortinas laterais infláveis | ● | ● | ● | ● | ● | ●
Detector de pedestres e ciclistas com frenagem automática | - | - | ● | ● | - | -
Sistema de alerta ao condutor | - | - | ● | ● | - | -
Sistema de alerta de colisão | - | - | ● | ● | - | -
Sistema de alerta de mudança de faixa | - | - | ● | ● | - | -
Sistema de alerta de ponto cego (BLIS) e tráfego lateral | - | - | ● | ● | - | -
Sistema de fixação de cadeirinha infantil - ISOFIX | ● | ● | ● | ● | ● | ●
Sistema de freio ABS | ● | ● | ● | ● | ● | ●
Sistema de proteção contra impactos laterais - SIPS | ● | ● | ● | ● | ● | ●
Sistema de proteção contra lesões na coluna cervical - WHIPS | ● | ● | ● | ● | ● | ●
Sistema digital de leitura de placas de sinalização | - | - | ● | ● | - | -
Sistema Inteligente de informação - IDIS | ● | ● | ● | ● | ● | ●
Alarme | ● | ● | ● | ● | ● | ●
Chave integrada com controle remoto de travamento | ● | ● | ● | ● | ● | ●
Luzes de aproximação | ● | ● | ● | ● | ● | ●
Sensor de monitoramento interior | ● | ● | ● | ● | ● | ●
Trava elétrica para crianças nas portas traseiras | ● | ● | ● | ● | ● | ●
Travamento elétrico central para as portas | ● | ● | ● | ● | ● | ●
Vidros elétricos nas quatro portas com sistema auto up / down | ● | ● | ● | ● | ● | ●
Camera traseira de estacionamento | - | ● | ● | ● | - | ●
Computador de bordo | ● | ● | ● | ● | ● | ●
Função ECO + | ● | ● | ● | ● | - | -
Função start / stop | ● | ● | ● | ● | ● | ●
Paddle Shift | ● | ● | ● | ● | ● | ●
Piloto automático | ● | ● | - | - | ● | ●
Piloto automático adaptativo | - | - | ● | ● | - | -
Sensor de chuva | - | ● | ● | ● | - | ●
Sensor de estacionamento dianteiro e traseiro | - | ● | ● | ● | - | ●
Sensor de estacionamento traseiro | ● | - | - | - | ● | -
Sensus Connect - sistema de entretenimento e conectividade | ● | ● | ● | ● | ● | ●
Volante com regulagem de altura e profundidade | ● | ● | ● | ● | ● | ●
Volvo on Call | ● | ● | ● | ● | ● | ●
Faróis com acendimento automático | ● | ● | ● | ● | ● | ●
Faróis de xenon com controle direcional ativo | ● | ● | ● | ● | ● | ●
Jato lavador para os faróis | ● | ● | ● | ● | ● | ●
Luzes sinalizadoras dianteiras de LED | ● | ● | ● | ● | ● | ●
Apoio de braço dianteiro | ● | ● | ● | ● | ● | ●
Apoio de braço traseiro com porta-copos e porta-objetos | ● | ● | ● | ● | ● | ●
Jogo de tapetes | ● | ● | - | - | ● | ●
Jogo de tapetes Inscription | - | - | ● | - | - | -
Jogo de tapetes R-Design | - | - | - | ● | - | -
Manopla de cambio revestida em couro | ● | ● | ● | - | ● | ●
Manopla de cambio R-Design revestida em couro | - | - | - | ● | - | -
Painel revestido em couro | - | - | ● | - | - | -
Para-sol com espelho e iluminação | ● | ● | ● | ● | ● | ●
Pedais esportivos R-design | - | - | - | ● | - | -
Porta-copos no console dianteiro | ● | ● | ● | ● | ● | ●
Porta-objetos nas portas dianteiras | ● | ● | ● | ● | ● | ●
Porta-objetos no console central | ● | ● | ● | ● | ● | ●
Volante esportivo R-Design revestido em couro e acabamento em aluminio | - | - | - | ● | - | -
Volante revestido em couro e acabamento em aluminio | ● | ● | ● | - | ● | ●
Barras de teto aluminio | ● | ● | ● | ● | ● | ●
Espelhos retrovisores elétricos com desembaçador e memoria | ● | ● | ● | ● | ● | ●
Espelhos retrovisores retráteis | ● | ● | ● | ● | ● | ●
Friso dos vidros laterais com acabamento aluminio | ● | ● | ● | ● | ● | ●
Grade frontal R-Design | - | - | - | ● | - | -
Para-choque esportivo R-Design | - | - | - | ● | - | -
Soleira de porta R-design | - | - | - | ● | - | -
Soleira de porta Inscription | - | - | ● | - | - | -
Spoiler traseiro | ● | ● | ● | - | ● | ●
Spoiler traseiro R-Design | - | - | - | ● | - | -
Chassi Sport | - | - | - | ● | - | -
Controle avançado de estabilidade - ASC | ● | ● | ● | ● | ● | ●
Controle dinâmico de estabilidade e tração - DSTC | ● | ● | ● | ● | ● | ●
Freio de estacionamento elétrico | ● | ● | ● | ● | ● | ●
Rodas de alumínio Leda Silver 18" | ● | - | - | - | ● | -
Rodas de alumínio Tucan 18" | - | ● | - | - | - | ●
Rodas de alumínio Avior 20" | - | - | ● | - | - | -
Rodas de alumínio Ixion IV 20" | - | - | - | ● | - | -
Sistema de monitoramento de pressão dos pneus - TPMS | ● | ● | ● | ● | ● | ●
Estepe temporário | ● | ● | ● | ● | ● | ●
Abertura e fechamento elétrico do porta-malas | - | - | ● | ● | - | -
Divisória para segurar bagagem | ● | ● | ● | ● | ● | ●
Tomada 12V | ● | ● | ● | ● | ● | ●
O fabricante se reserva no direito de modificar, incluir ou excluir equipamentos e acessórios. Consulte seu concessionário antes de efetuar a compra.
ESPECIFICAÇÕES
Motor e Transmissão
Interior
Exterior
Chassi
Compartimento de bagagem
Volvo XC60 MY17 (16/17)
Sistemas de travamento e prevenção
Rodas
Áudio e Navegação
Assentos
Climatização
Instrumentação
Segurança
Sistemas de suporte e tecnologia
Sistemas de iluminação

## Cores
Metálicas: | 467 / 477 / 492 / 700 / 702 / 707 / 711 / 712 / 713 / 714 / 717 / 719 / 720 / 721 |  | Sólidas: | 019 / 612 / 614
019 - BLACK STONE |  | 467 - MAGIC BLUE | 477 - ELETRIC SILVER |  |  | 492 - SAVILE GREY
614 - ICE WHITE |  | 700 - TWILIGHT BRONZE | 702 - FLAMENCO RED |  | 707 - CRYSTAL WHITE PEARL
711 - BRIGHT SILVER |  | 712 - RICH JAVA | 713 - POWER BLUE |  |  | 714 - OSMIUM GREY
717 - ONYX BLACK |  | 719 - LUMINOUS SAND | 721 - MUSSEL BLUE
477 - ELECTRIC SILVER |  | 492 - SAVILE GREY | 612 - PASSION RED |  |  | 614 - ICE WHITE
707 - CRYSTAL WHITE PEARL |  | 712 - RICH JAVA | 713 - POWER BLUE |  |  | 714 - OSMIUM GREY
717 - ONYX BLACK |  | 720 - BURSTING BLUE
Cores Exteriores XC60 Kinetic / Momentum / Inscription
Volvo xc60 MY17 (16/17)
Cores Exteriores XC60 R-Design

## Interior & Exterior
G701 COURO CARVÃO Interior Carvão / Teto Quartz |  | G761 COURO CARVÃO Interior Carvão / Teto Carvão |  | G70B COURO BEGE Interior Carvão / Teto Bege |  | G71T COURO BEGE Interior Bege / Teto Bege
G30B COURO SPORT BEGE Interior Carvão / Teto bege |  | G30G COURO SPORT BEGE e CARVÃO Interior Carvão / Teto Quartz |  | G30M COURO SPORT MARROM e CARVÃO Interior Carvão / Teto Quartz |  | G301 COURO SPORT CARVÃO Interior Carvão / Teto Quartz
G36B COURO SPORT BEGE Interior Carvão / Teto Carvão |  | G36G COURO SPORT BEGE e CARVÃO Interior Carvão / Teto Carvão |  | G36M COURO SPORT MARROM e CARVÃO Interior Carvão / Teto Carvão |  | G361 COURO SPORT CARVÃO Interior Carvão / Teto Carvão
G31T COURO SPORT BEGE Interior Bege / Teto Bege
GF1T COURO SOFT BEGE Interior Bege / Teto Bege |  | GF6J COURO SOFT CARAMELO Interior Carvão / Teto Carvão |  | GF6S COURO SOFT BRANCO MÁRMORE Interior Carvão / Teto Carvão |  | GF60 COURO SOFT PRETO Interior Carvão / Teto Carvão
GT60 COURO R-DESIGN PRETO Interior Carvão / Teto Carvão
KINETIC RODA LEDDA SILVER 18" | MOMENTUM) RODA TUCAN 18" |  | R-DESIGN RODA IXION IV 20" |  | INSCRIPTION RODA AVIOR 20"
Cores Interiores XC60 Kinetic
Volvo xc60 MY17 (16/17)
Cores Interiores XC60 Inscription
Rodas
Cores Interiores XC60 Momentum
Cores Interiores XC60 R-Design

## Ficha Técnica
| XC60 T5 Kinetic | XC60 T5 Momentum | XC60 T5 Inscription | XC60 T5 R-Design | XC60 D5 Kinetic | XC60 D5 Momentum
Designação do motor | T5 Drive-E | T5 Drive-E | T5 Drive-E | T5 Drive-E | D5 | D5
Arquitetura do motor | 4 Cilindros em linha | 4 Cilindros em linha | 4 Cilindros em linha | 4 Cilindros em linha | 5 Cilindros em linha | 5 Cilindros em linha
Sistema de tração | Tração dianteira | Tração dianteira | Tração dianteira | Tração dianteira | Tração integral AWD | Tração integral AWD
Cilindrada (cm3) | 1969 | 1969 | 1969 | 1969 | 2400 | 2400
Diâmetro (mm) | 82 | 82 | 82 | 82 | 81 | 81
Curso (mm) | 93.2 | 93.2 | 93.2 | 93.2 | 93.2 | 93.2
Potência máxima (hp) | 245 | 245 | 245 | 245 | 220 | 220
Rotações na potência máxima (rpm) | 5500 | 5500 | 5500 | 5500 | 4000 | 4000
Torque máximo (N.m) | 350 | 350 | 350 | 350 | 440 | 440
Rotações no torque máximo (rpm) | 1.500 - 4.800 | 1.500 - 4.800 | 1.500 - 4.800 | 1.500 - 4.800 | 1.500 - 3.000 | 1.500 - 3.000
Tipo de combustível | Gasolina | Gasolina | Gasolina | Gasolina | Diesel | Diesel
0 - 100km/h (segundos) | 7,2 | 7,2 | 7,2 | 7,2 | 8.2 | 8.2
Tanque de combustível (l) | 70 | 70 | 70 | 70 | 70 | 70
Porta-malas - V210 (l) | 495 | 495 | 495 | 495 | 495 | 495
Peso em ordem de marcha (kg) | 1834 | 1834 | 1834 | 1834 | 1903 | 1903
Carga máxima no teto (kg) | 100 | 100 | 100 | 100 | 100 | 100
Altura (mm) | 1713 | 1713 | 1713 | 1713 | 1713 | 1713
Comprimento (mm) | 4644 | 4644 | 4644 | 4644 | 4644 | 4644
Largura (mm) | 1891 | 1891 | 1891 | 1891 | 1891 | 1891
Largura com retrovisores (mm) | 2120 | 2120 | 2120 | 2120 | 2120 | 2120
Distância entre-eixos (mm) | 2774 | 2774 | 2774 | 2774 | 2774 | 2774
Via dianteira (mm) | 1632 | 1632 | 1632 | 1632 | 1632 | 1632
Via traseira (mm) | 1586 | 1586 | 1586 | 1586 | 1586 | 1586
Motor
FICHA TÉCNICA
Aceleração
Capacidades
Peso
Dimensões Exteriores
Volvo xc60 MY17 (16/17)

## SAP (hidden)
K/M/I | K | K DIESEL | M | M DIESEL | I | R | R | PACOTE INSCRIPTION | 800060
01900 | G70100 |  | G30B00 | G30B00 | GF1T00 | 47700 | GT6000
46700 | G70B00 | G70B00 | G30G00 | G36B00 | GF6J00 | 61200
47700 | G71T00 | G71T00 | G30M00 | G36G00 | GF6S00 | 49200
49200 | G76100 | G76100 | G30100 | G36M00 | GF6000 | 61400
61400 |  |  | G36B00 | G36100 |  | 70700
70000 |  |  | G36G00 | G31T00 |  | 71200
70200 |  |  | G36M00 |  |  | 71300
70700 |  |  | G36100 |  |  | 71400
71100 |  |  | G31T00 |  |  | 71700
71200 | [5 empty] | 72000
71300
71400
71700
71900
72100

## Sheet1 (hidden)
Market Authorisation for Colour 24/04/2015 | [6 empty] | Market Authorisation for Colour 21/03/2016
Model Year: 2016 | Model/Doors | 156 | 156 | 156 | 156 | 156 | Model Year: 2017 | Model/Doors | 156 | 156 | 156 | 156 | 156 | 156
Market: 460 Latin America | Engine | 40 | 40 | 40 | 49 | 49 | Market: 460 Latin America | Engine | 40 | 40 | 40 | 40 | 97 | 97
Model: XC60 156 | Sales version | 32 | 42 | R0 | R0 | 43 | Model: XC60 156 | Sales version | 32 | 42 | 43 | R0 | 32 | 42
| Sunroof/Gearbox/Steering | 0D1 | 0D1 | 0D1 | 0D1 | 0D1 |  | Sunroof/Gearbox/Steering | 0D1 | 0D1 | 0D1 | 0D1 | 061 | 061
| Marketing code | 62 | 62 | 62 | 62 | 62 |  | Marketing code | 62 | 62 | 62 | 62 | 62 | 62
019 | Black Solid (Stone) | C | C | - | - | C | 019 | Black Solid (Stone) | B | B | B | - | C | C
467 | Magic Blue | C | C | - | - | C | 467 | Magic Blue | C | C | C | - | C | C
477 | Electric Silver | C | C | C | C | C | 477 | Electric Silver | C | C | C | C | C | C
484 | Seashell | C | C | - | - | C
492 | Savile Grey | C | C | C | C | C | 492 | Savile Grey | C | C | C | C | C | C
612 | Passion Red Solid | - | - | C | C | - | 612 | Passion Red Solid | - | - | - | C | - | -
614 | White Solid Ice White | B | B | B | B | B | 614 | White Solid Ice White | C | C | C | B | B | B
700 | Twilight Bronze | C | C | - | - | C | 700 | Twilight Bronze | C | C | C | - | C | C
702 | Flamenco Red | C | C | - | - | C | 702 | Flamenco Red | C | C | C | - | C | C
707 | Crystal White Pearl | C | C | C | C | C | 707 | Crystal White Pearl | C | C | C | C | C | C
711 | Bright Silver Metallic | C | C | - | - | C | 711 | Bright Silver Metallic | C | C | C | - | C | C
712 | Rich Java | C | C | C | C | C | 712 | Rich Java | C | C | C | C | C | C
713 | Power Blue | C | C | C | C | C | 713 | Power Blue | C | C | C | C | C | C
714 | Osmium Grey | C | C | C | C | C | 714 | Osmium Grey | C | C | C | C | C | C
717 | Onyx Black | C | C | C | C | C | 717 | Onyx Black | C | C | C | C | C | C
[7 empty] | 719 | Luminous Sand | C | C | C | - | C | C
[7 empty] | 720 | Bursting Blue | - | - | - | C | - | -
[7 empty] | 721 | Mussel Blue | C | C | C | - | C | C