## Técnica Novo 2008
NOVO PEUGEOT 2008
ANO MODELO 24/25
CARACTERÍSTICAS TÉCNICAS | ACTIVE TURBO 200 CVT | ALLURE TURBO 200 CVT | GT TURBO 200 CVT
MOTOR & PERFORMANCE
Motor | Turbo 200
Número de cilindros | 3
Número de válvulas | 12
Cilindrada ( l ) | 1.0
Potência máxima cv / rpm | Etanol: 130 / 5.750 ¦ Gasolina: 125 / 5.750
Torque máximo N.m / rpm | Etanol e Gasolina: 200 / 1.750
Alimentação | Injeção eletrônica
Comando de válvulas | Acionamento por corrente, variável na admissão
COMBUSTÍVEL
Capacidade do tanque (l) | 47
Combustível | Flex - Gasolina e Etanol
TRANSMISSÃO
Tração | Dianteira
Caixa de transmissão | CVT
Velocidades | 7 emuladas
DIREÇÃO
Direção | Elétrica
SUSPENSÃO
Dianteira | Tipo McPherson, independente, molas helicoidais e amortecedores hidráulicos
Traseira | Eixo rígido com molas helicoidais e amortecedor hidráulicos
PNEUS & FREIOS
Pneus | 215/60 R17
Freios dianteiros | Disco ventilado, com pinça flutuante low drag e cilindro de comando
Freios traseiros | Disco solido, com pinça flutuante
NÚMERO DE LUGARES
Lugares | 5
CONSUMO
Cidade (km/l) | Etanol: 8,6 ¦ Gasolina: 12,3
Estrada (km/l) | Etanol: 9,8 ¦ Gasolina: 13,7
PERFORMANCE
Velocidade máxima (km/h)* | Etanol: 194 ¦ Gasolina: 191
0 à 100 km/h (s)* | Etanol: 10,3 ¦ Gasolina: 10,4
MASSA & DIMENSÕES
Comprimento (mm) | 4309
Largura da carroceria (mm) | 1776
Largura entre retrovisores (mm) | 1992
Altura (mm) | 1548
Entre-eixos (mm) | 2612
Altura livre do solo entre-eixos (mm) | 230 | 228 | 227
Capacidade Porta-Malas (Litros) | 419
Peso vazio em ordem de marcha (kg)* | 1.264 | 1.272 | 1300
* Os valores podem variar conforme os equipamentos, combustível, altitude, mudança de produto ou ano / modelo.
A Peugeot do Brasil reserva-se o direito de alterar sem prévio aviso as características e especificações técnicas dos seus veículos. Consulte a concessionária mais próxima para confirmação dos equipamentos, opcionais, suas respectivas características técnicas e a disponibilidade dos veículos.

## Equipamentos Novo 2008
NOVO PEUGEOT 2008
ANO MODELO 24/25
EQUIPAMENTOS | ACTIVE TURBO 200 CVT | ALLURE TURBO 200 CVT | GT TURBO 200 CVT
ESTÉTICA EXTERIOR
Faróis dianteiros com tecnologia ECO LED | X | X | -
Faróis dianteiros com tecnologia Full LED | - | - | X
Luzes DRL em formato de "Garras de Leão" em LED | X | X | X
Faixa em preto brilhante interligada pelas lanternas traseiras com lettering PEUGEOT | X | X | X
Lanternas traseiras 3D em LED com formato de "Garra de Leão" | X | X | X
Luzes indicadoras de direção nos retrovisores | X | X | X
Rodas de liga-leve Diamantadas de 17" Karakoy | X | X | X
Grade dianteira em Preto Brilhante | X | X | -
Grade dianteira na cor do veículo (Body Color) | - | - | X
Capa do retrovisor em Preto Brilhante | X | X | X
Maçanetas externas na cor do veículo | X | X | X
Teto bitom | - | - | X
Barras de teto | X | X | X
Antena de teto shark | X | X | X
Adesivo esportivo na coluna C | - | - | X
Badge GT | - | - | X
Badge Turbo 200 | X | X | X
ESTÉTICA INTERIOR
Painel de instrumentos em posição elevada | X | X | X
Painel com revestimento "Carbon" | X | X | X
Friso no painel de porta em preto brilhante | X | X | X
Volante de diâmetro reduzido (Sport Drive) revestido em couro | X | X | X
Volante Sport Drive com comandos de som | X | X | X
Volante GT com costura verde | - | - | X
Bancos em tecido e couro | X | - | -
Bancos em couro | - | X | X
Bancos com costura verde GT | - | - | X
Bancos traseiros bipartidos (60/40) rebatíveis | X | X | X
Maçanetas internas com acabamento cromado | X | X | X
Friso cromado nos difusores de ar e painel | X | X | X
Costura verde nos detalhes internos e painel de porta | - | - | X
Soleira PEUGEOT em alumínio | - | - | X
Interior Escurecido (Dark Interior) | X | X | X
Tapetes GT bordados | - | - | X
Pedais Esportivos em Alumínio | - | - | X
SEGURANÇA
2 Airbags dianteiros | X | X | X
2 Air bags laterais | X | X | X
2 Air bags de cortina | - | - | X
Hill Assist - sistema de auxílio de partida em subidas | X | X | X
Freios com ABS e REF - distribuição eletrônica de frenagem | X | X | X
Programa eletrônico de estabilidade (ESP) | X | X | X
Acendimento automático das luzes de emergência após frenagem brusca | X | X | X
Isofix | X | X | X
Cintos de segurança traseiros de 3 pontos para todos os passageiros | X | X | X
3 Apoios de cabeça traseiros com regulagem de altura | X | X | X
Estrutura com deformação programada (Crash-box) | X | X | X
Piloto automático (regulador de velocidade) e limitador de velocidade | X | X | X
Travas elétricas nas portas e porta-malas com comandos na chave e no painel | X | X | X
Trava de segurança para crianças nas portas traseiras | X | X | X
Travamento automático das portas e do porta-malas em velocidade a partir de 10 km/h | X | X | X
Vidros elétricos com anti-esmagamento | X | X | X
Limpador e desembaçador do para-brisas traseiro | X | X | X
Alerta sonoro de não colocação do cinto de segurança do motorista e passageiro | X | X | X
Alerta sonoro de portas abertas com o carro em movimento | X | X | X
Alarme perimétrico | X | X | X
Peugeot Driver Assist - Alerta de ponto cego | - | X | X
Peugeot Driver Assist - Alerta de colisão | - | - | X
Peugeot Driver Assist - Frenagem de emergência automática | - | - | X
Peugeot Driver Assist - Auxílio de Farol Alto | - | - | X
Peugeot Driver Assist - Reconhecimento automático de sinalização de velocidade | - | - | X
Peugeot Driver Assist - Detector de Fadiga | - | - | X
Peugeot Driver Assist - Alerta e correção de permanência em faixa | - | - | X
TECNOLOGIA
Peugeot i-Cockpit® 2D | X | X | -
Peugeot i-Cockpit® 3D | - | - | X
Acendimento automático dos faróis (sensor crepuscular) | X | X | X
Acionamento automático do limpador de para-brisas (sensor de chuva) | X | X | X
Câmera Traseira | X | - | -
Câmera 360º (Visiopark 360º) | - | X | X
Sensor traseiro de estacionamento | X | X | X
Sensor dianteiro de estacionamento | - | X | X
Troca de marcha no volante (Paddle Shift) | - | - | X
Chave tipo canivete com comandos de abertura das portas | X | - | -
Chave tipo keyless (presencial) com comandos de abertura das portas e porta malas | - | X | X
Função ''Follow me home'' (faróis acesos por tempo determinado) | X | X | X
Função ''lead me to the car'' (faróis acesos por tempo determinado) | X | X | X
Modo de condução Sport | X | X | X
Carregamento do Smartphone por indução | - | X | X
Ar condicionado Automático Digital | X | X | X
Freio de estacionamento eletrônico | X | X | X
CONFORTO
Teto solar panorâmico | - | - | X
Vidros elétricos nas portas dianteiras, com comandos nas portas | X | X | X
Vidros elétricos nas portas traseiras, com comandos nas portas | X | X | X
Apoio de braço (banco motorista) | X | X | X
Volante com regulagem de altura e profundidade | X | X | X
Banco do motorista com regulagem de altura | X | X | X
Porta-objetos nas portas dianteiras | X | X | X
Espelho no para-sol para motorista e passageiro | X | X | X
Console de teto com luz de leitura | X | X | X
Iluminação interior traseira | X | X | X
Iluminação no interior do porta-luvas | X | X | X
Motor flex sem tanque adicional de gasolina para partida a frio | X | X | X
Direção elétrica com assistência variável | X | X | X
Destravamento automático do tanque de combustível | X | X | X
Retrovisores externos com comandos elétricos | X | X | X
Retrovisores externos com rebatimento eletrônico | - | X | X
MULTIMÍDIA
Nova Peugeot i-Connect 10" integrada ao painel | X | X | X
Espelhamento Sem Fio Apple CarPlay e Google Android Auto | X | X | X
Atalho para reconhecimento de voz no volante | X | X | X
6 alto falantes (4 alto falantes + 2 Tweeters) | X | X | X
4 Entradas USB | X | X | X
CORES
Preto Perla Nera (Metálica) | X | X | X
Cinza Selenium (Metálica) | - | - | O
Branco Nacré (Perolizada) | O | O | O
Cinza Artense | O | O | -
Azul Quasar (Metálica) | O | O | -
GARANTIA
3 anos | X | X | X
A Peugeot do Brasil reserva-se o direito de alterar sem prévio aviso as características e especificações técnicas dos seus veículos. Consulte a concessionária mais próxima para confirmação dos equipamentos, opcionais, suas respectivas características técnicas e a disponibilidade dos veículos.