## Ficha Técnica
Lexus UX 300h 2025
Motorização
Motor |  | 4 cilindros DOHC 16V, VVT-iE (intake), VVT-I (exhaust)
Combustível |  | Gasolina / Elétrico
Cilindrada (cm3) |  | 1.987 cm3
Potência motor a combustão (cv/rpm) |  | 152 / 6.000
Torque motor a combustão (kgf.m/rpm) |  | 18,8 / 5.200
Potência motor elétrico dianteiro (cv) |  | 112
Torque do motor elétrico (kgf.m) |  | 20.6
Potência combinada motor a combustão + motor elétrico (cv) |  | 198
Diâmetro x curso do pistão (mm) |  | 80,5 x 97,6
Taxa de compressão |  | 14,0 +-0,3
Bateria
Tipo |  | Íon de lítio
Tensão nominal (V) |  | 222
Capacidade nominal (Ah) |  | 4.08
Número de células |  | 60
Transmissão
Tipo/especificação |  | ECVT
Tração
Tipo |  | 4X2
Peso
Massa do veículo em ordem de marcha (kg) |  | 1585
Peso Bruto Total (kg) |  | 2110
Direção
Tipo |  | Eletroassistida progressiva (EPS)
Freios
Dianteiros (Discos de 16,5" ventilados e regenerativo) |  | Discos ventilados com ABS, EBD e BAS
Traseiros | (Discos de 16") | Discos sólidos com ABS, EBD e BAS
Suspenção
Dianteira |  | MacPherson
Traseira |  | Double Wishbone
Pneus e Rodas
Pneus |  | 225/50
Rodas |  | Liga Leve 18"
Dimensões e Capacidades
Comprimento (mm) |  | 4495
Largura sem espelhos retrovisores (mm) |  | 1840
Altura (mm) |  | 1520
Entre-eixos (mm) |  | 2640
Altura livre do solo (mm) |  | 157
Capacidade do tanque (l) |  | 40
Outros
Consumo energético (MJ/km) |  | 1.2939

## Lista de equipamentos
Legenda
| • | Item de série
| X | Não disponível
Lexus UX 300h MY'25
Estilo
Acabamento interno com revestimento em couro (detalhes do volante, manopla de transmissão, console central) e partes revestidas de material sintético (portas, painel central) | •
Aerofólio traseiro | •
Bancos com revestimento em couro natural e partes em couro ecológico premium | •
Barras longitudinais no teto em aluminio | •
Faróis de led (1 led) com acendimento automático | •
Grade frontal em formato spindle grill | •
Lampadas traseiras em LED | •
Luzes diurnas de LED em forma de L (DRL) | •
Teto solar elétrico com sistema antiesmagamento e acionamento por um toque | •
Volante de três raios, multifuncional com funções de controle de áudio, voz, computador de bordo, telefone e controle de velocidade de cruzeiro adaptativo. | •
Conforto e Conveniência
Ar-condicionado dual zone digital integrado frio e quente, sensor de umidade e sistema S/Flow (direcionamento automático do fluxo de ar para os bancos dianteiros com ocupantes) | •
Bancos dianteiros com sistema de ar condicionado | •
Bancos dianteiros com sistema de aquecimento | •
Bancos traseiros bi-partidos (60/40) com descansa-braços central e porta copos (2) | •
Banco do motorista com regulagem elétrica para 10 posições: ajuste de distância, altura, reclinação do encosto, inclinação do assento, ajuste lombar | •
Banco do passageiro com regulagem elétrica para 8 posições: ajuste de distância, altura, reclinação do encosto, inclinação do assento | •
Chave com comandos integrados (trava e destrava das portas e abertura do porta malas). | •
Câmera com visão 360º (Panoramic View Monitor). | •
Coluna de direção com ajuste elétrico para altura e profundidade | •
Controle de velocidade de cruzeiro adaptativo (Dynamic Radar Cruise Control - DRCC) | •
Descansa-braços dianteiro com porta objetos | •
Easy Acess (recolhimento automático do banco do motorista e volante ao desligar o veiculo). | •
Entrada para conexão USB tipo C dianteiro (2) e traseiro (2) + conexão USB tipo A (1) | •
Espelhos retrovisores externos asféricos elétrocomicos, com regulagem elétrica, eletroretratio, memória, alerta de ponto cego (Blind Spot Monitor), sistema de aquecimento, Tilt Down e indicador de direção de LED. | •
Espelho retrovisor interno antiofuscante (eletrocrômico) | •
Freio de estacionamento elétrico (EPB) | •
Ganchos de transporte traseiros (2) | •
Limpador do para-brisa com temporizador de velocidade | •
Limpador do vidro traseiro (Intermitente) | •
Luz de leitura central dianteira sensível ao toque e iluminação central traseira para leitura | •
Multimidia Lexus com tela de LCD de 12.3" | •
Painel de instrumentos com tela TFT de 12,3" + computador de bordo com funções de: consumo instantâneo, consumo médio, autonomia, velocidade média, temperatura externa, indicador de marcha, pressão dos pneus, informaçoes de áudio | •
Para-sol com espelho e iluminação integrada (2) | •
Porta-luvas com iluminação interna e chave | •
Porta-malas com abertura e fechamento elétrico e sistema de abertura "hands-free" (sensor por movimento embaixo do parachoque traseiro) | •
Porta-malas com iluminação interna e ganchos de fixação (4) | •
Smart Entry: Sistema de destrava das portas (Portas dianteiras e porta malas) | •
Seleção de modo de condução (ECO, NORMAL, SPORT e EV) | •
Sistema Bluetooth® (acesso pelo Sistema Multimídia Lexus) com microfone e amplificador | •
Sistema de áudio com 9 alto falantes + 1 subwoofer | •
Sistemas de conectividade: Apple Carplay, Android Auto | •
Sistema de navegação GPS | •
Sistema Wellcome Ligths (Acendimento automático das maçanetas, luzes internas e luzes cortesia, por identificação de aproximação da chave do veiculo). | •
Start Button (Sistema de ignição do motor por botão) | •
Vidros dianteiros com isolamento acustico e proteção UV (Para-brisa), e vidros do motorista e passageiro repelentes a agua (hidrofobicos) | •
Wireless Charger (Carregador de celular sem fio) | •
Segurança
Air bag de Joelho (2): um para motorista e um para passageiro dianteiro | •
Air bags de cortina (2 sistemas com duas bolsas cada) | •
Air bags frontais (2): um para motorista e um para passageiro dianteiro. | •
Air bags laterais (2): um para motorista e um para passageiro dianteiro | •
Apoio de cabeça para bancos traseiros (3) | •
Assistente de pré-colisão (Pre-Crash System – PCS) com alerta sonoro e visual e, se necessário, frenagem automática | •
Aviso sonoro e luminoso para uso dos cintos de segurança dianteiros | •
Cintos de segurança dianteiros (2) de três pontos com regulagem de altura e com pré-tensionador e limitador de força. | •
Cintos de segurança traseiros (3) de três pontos e com pré-tensionador. | •
Desembaçador do vidro traseiro | •
Faróis com sistema automático de acendimento de farol alto e baixo (Para evitar o ofuscamento dos veiculos a frente a na mão contrária) | •
Faróis de neblina traseiros em LED | •
Faróis de neblina dianteiros em LED + Luzes de iluminação lateral (Cornering Lamp) | •
Indicador de pressão dos pneus | •
Kit de reparo para pneus, tipo run flat | •
Luz auxiliar de freio (Brake Light) em LED. | •
Portas traseiras com trava de segurança para crianças | •
Radar de verificação de perimetro (Safety exit assist - SEA) | •
Sensores de estacionamento dianteiros (4) e traseiros (4) + Alerta de tafego traseio (Rear Cross Traffic Alert). | •
Sistema de alerta de Mudança de Faixa (Lane Departure Alert – LDA) | •
Sistema Anti-Furto com aviso sonoro em caso de obstrução das portas, vidros, movimentação do veiculo quando estacionado e sensor volumétrico. | •
Sistema de Controle de Estabilidade Veicular (VSC), Assistente Ativo em Curvas (ACA), Controle Eletronico de Tração (TRC) e Assistência ao Arranque em Subida (HAS). | •
Sistema de Saida de Faixa (Lane Tracing Assist – LTA) | •
Sistema de identificação de ponto cego (Blind Spot Monitor) | •
Sistema de travamento automático das quatro portas com sensor de velocidade | •
Sistema ISOFIX para fixação de assento infantil no banco traseiro com tres pontos de ancoragem | •
Sistema de corte de combustivel em colisões | •
Suporte a frenagem de estacionamento (PKSB) | •
Vidros elétricos nas quatro portas com sistema anti esmagamento | •
(+ Sensor de chuva)
(+Memória: 3 perfis)