## Ficha Técnica
Lexus RX 450h+ 2025 | Plug-in
Motorização
Motor | 4 cilindros DOHC 16V, VVT-i (intake)
Combustível | Gasolina / Elétrico
Cilindrada (cm3) | 2487
Potência motor a combustão (cv/rpm) | 187 / 6.000
Torque motor a combustão (kgf.m/rpm) | 23,6 / 3.700
Potência motor elétrico dianteiro (cv) | 182
Potência motor elétrico traseiro (cv) | 54
Torque motor elétrico dianteiro (kgf.m) | 27
Torque motor elétrico traseiro (kgf.m) | 12.1
Potência combinada motor a combustão + motor elétrico (cv) | 308
Diâmetro x curso do pistão (mm) | 87,5 x 103,4
Taxa de compressão | 14+-0,3
Transmissão
Tipo/especificação | Hybrid Transaxle
Tração
Tipo | AWD
Direção
Tipo | Eletroassistida progressiva (EPS)
Freios
Dianteiros (Discos de 18' ventilados e regenerativos) | Discos ventilados com ABS, EBD e BAS
Traseiros (Discos de 18' ventilados) | Discos ventilados com ABS, EBD e BAS
Pneus e Rodas
Pneus | 235/50
Rodas | Liga Leve 21"
Dimensões e Capacidades
Comprimento (mm) | 4890
Largura sem espelhos retrovisores (mm) | 1920
Altura (mm) | 1695
Entre-eixos (mm) | 2850
Capacidade do porta-malas (l) | 612
Capacidade do tanque (l) | 55
Peso Bruto Total - PBT (kg) | 2780
Peso por ordem de marcha (kg) | 2200
Vão livre do solo (cm) | 25
Outros
Consumo eneregético (MJ/km) | 0.61

## Lista de Equipamentos
Legenda
| • | Item de série
| X | Não disponível
Lexus RX 450h+ 2025 | Plug-in
Estilo
Acabamento interno com revestimento em couro (detalhes do volante e manopla de transmissão) e partes revestidas de couro ecológico premium (painel central, console central e portas) | •
Acabamento interno com revestimento em madeira: volante, painel central e portas | •
Aerofólio traseiro | •
Antena shark fin localizada no teto | •
Bancos com revestimento em couro natural e partes em couro ecológico premium | •
Barras Longitudinais de alumínio no teto | •
Faróis de LED (3 leds) com acendimento automático, ajuste automático de altura e lavador | •
Iluminação interna multicolor | •
Luzes diurnas de LED em forma de L (DRL) | •
Luzes indicativas de direção sequenciais | •
Teto solar panorâmico | •
Volante de três raios, multifuncional com funções de controle de áudio, voz, computador de bordo, telefone, controle de velocidade de cruzeiro adaptativo e sistema de alerta de mudança de faixa | •
Conforto e Conveniência
Ajuste elétrico para rebatimento do encosto dos bancos traseiros | •
Banco do motorista com regulagem elétrica e memória para 3 perfis | •
Bancos dianteiros e traseiros com sistema de ventilação e aquecimento | •
Bancos traseiros bi-partidos com descansa-braços central e porta-copos (2) | •
Câmera com visão 360º (Panoramic View Monitor). | •
Computador de bordo com funções de: consumo instantâneo, consumo médio, autonomia, velocidade média, temperatura externa, indicador de marcha, pressão dos pneus, informaçoes de áudio | •
Coluna de direção com ajuste elétrico para altura e profundidade | •
Controle de velocidade de cruzeiro adaptativo (Dynamic Radar Cruise Control - DRCC) | •
Descansa-braços dianteiro com porta objetos | •
Desembaçador do vidro traseiro | •
Easy Acess (Recolimento automático do banco do motorista e volante ao desligar o veiculo) | •
Entrada para conexão USB | •
Espelho retrovisor interno digital | •
Espelhos retrovisores externos eletroretráteis automáticos, com regulagem elétrica, sistema de aquecimento, indicadores de direção, antiofuscante (eletrocromico) e recurso Tilt Down | •
Limpador do para-brisa com temporizador de velocidade e sensor de chuva | •
Luz de leitura individual dianteira sensível ao toque e iluminação traseira para leitura | •
Paddle Shifts (localizados no volante) | •
Porta-luvas com iluminação interna e chave | •
Porta-malas com abertura e fechamento elétrico e sistema "hands-free" (sensor por movimento localizado embaixo do parachoque traseiro) | •
Porta-malas com iluminação interna, ganchos de fixação de bagagens e capa retrátil | •
Para-sol do motorista e do passageiro dianteiro com espelho de cortesia | •
Head-up Display (Com informações sobre velocidade, navegação GPS, áudio, força G e assistente de direção) | •
Seleção de modo de condução (ECO, NORMAL, SPORT e EV MODE) | •
Sistema Bluetooth® (acesso pelo Sistema Multimídia Lexus) com microfone e amplificador | •
Sistema de navegação GPS (Sistema Multimídia Lexus) | •
Sistema de áudio premium Mark Levinson com 20 alto-falantes + 1 subwoofer | •
Sistemas de conectividade: Apple Carplay, Android Auto e Miracast | •
Sistema multimidia Lexus de 14" com audio compativel com arquivos de alta resolução e tela de LCD de 14.0' | •
Sistema Wellcome Ligths (Acendimento automático das maçanetas, luzes internas e luzes cortesia, por identificação de aproximação da chave do veiculo). | •
Smart Entry: Sistema de destrava das portas (Portas dianteiras e porta malas) | •
Start Button (Sistema de ignição do motor por botão) | •
Vidros dianteiros com isolamento acustico e proteção UV (Para-brisa), e vidros do motorista e passageiro repelentes a agua (hidrofobicos) | •
Wireless Charger (Carregador de celular sem fio) | •
Segurança
Air bags de cortina (2 sistemas com duas bolsas cada) | •
Air bags de joelho (1): um para motorista | •
Air bags frontais (2): um para motorista e um para passageiro dianteiro. | •
Air bags laterais (2): um para motorista e um para passageiro dianteiro | •
Alças de segurança (retrátil), 2 frontais e 2 traseiros. | •
Suporte a frenagem de estacionamento (PKSB) | •
Alerta sonoro e visual para o uso dos cintos de segurança dianteiros e traseiros*. | •
Assistente de pré-colisão (Pre-Crash System – PCS) com alerta sonoro e visual e, se necessário, frenagem automática (acima de 20 km/h) | •
Chave com comandos integrados (trava das portas, alarme e aberura do porta-malas). | •
Cintos de segurança dianteiros (2) de três pontos com regulagem de altura e com pré-tensionador e limitador de força. | •
Cintos de segurança traseiros (3) de três pontos com regulagem de altura e com pré-tensionador e limitador de força. | •
Faróis de neblina dianteiros em LED + Luzes de iluminação lateral (Cornering Lamp) | •
Farol alto com sistema adaptativo de iluminação (Adaptative High Beam System - AHS) | •
Farol de neblina traseiro. | •
Intelligent parking assist - IPA | •
Luz auxiliar de freio (Brake Light) | •
Radar de verificação de perimetro (Safety exit assist - SEA) | •
Sensores de estacionamento de proximidade (4 frontais + 4 traseiros) | •
Sistema Adaptativo Automático das Luzes Diurnas de LED (Daytime Running Lights - DRL Mode). | •
Sistema de abertura de portas (E-Latch) | •
Sistema de Assitência ao Arranque em Subida (Hill-Start Assist System - HAS). | •
Sistema de Controle de Estabilidade Veicular (Vehicle Stability Control - VSC) com Assistente de Reboque (Trailer Sway Control - TSC) e Assistente Ativo em Curvas (Active Cornering Assist - ACA) | •
Sistema de Controle Eletrônico de Tração (Traction Control - TRC). | •
Sistema de corte de combustivel em colisões | •
Sistema de identificação de ponto cego (Blind Spot Monitor) | •
Sistema de Saída de Faixa (Lane Tracing Assist – LTA) | •
Sistema de Suspensão Adaptativo Variável (AVS) | •
Sistema ISOFIX para fixação de assento infantil no banco traseiro com três pontos de ancoragem | •
Vidros com sistema antiesmagamento e travas elétricas nas quatro portas com sensor de velocidade. | •