## Plan1
FICHA TÉCNICA ARRIZO5 CVT
MOTORIZAÇÃO
Tipo | 1.5L VVT Turbo iFlex Transversal DOHC, turbocompressor refrigerado a água
Número de cilindros | 4 cilindors em linha
Cabeçote | em alumínio
Número de vávulas | 16 válvulas em linha
Potência máxima cv/RPM | 150 cv @ 5.500 rpm (Álcool) / 147 @ 5.500 rpm (Gasolina)
Torque máximo kgf.m/RPM | 21,4 kgf.m@1750 rpm (Álcool ou Gasolina)
TRANSMISSÃO
Tipo | automática CVT de 9 velocidades
1ª Marcha | 2.69
2ª Marcha | 1.68
3ª Marcha | 1.10
4ª Marcha | 0.88
5ª Marcha | 0.72
6ª Marcha | 0.61
7ª Marcha | 0.52
8ª Marcha | 0.44
9ª Marcha | 0.38
Relação da Marcha Ré | 0.745
Relação final | 5,409 : 1
PESOS E CAPACIDADES
Tanque de combustível (L) | 48 litros
Porta-malas (SAE/VDA) | 430 litros
Número de ocupantes | 5 passageiros
DIMENSÔES
Comprimento (mm) | 4532
Largura (mm) | 1814
Altura (mm) | 1487
Distância entre eixos (mm) | 2650
Peso em ordem de marcha (kg) | 1356
Carga útil (kg) | 391
SISTEMA DE DIREÇÃO
Direção | Elétrica
SISTEMA DE SUSPENSÃO
Dianteira | Suspensão Macpherson do tipo independente, sem ajuste de altura, coluna com mola em espiral, amortecedor com ajuste duplo, com barra estabilizadora
Traseira | Suspensão do tipo semi-independente com barra de torção, sem ajuste de altura, coluna com mola em espiral, amortecedor com ajuste duplo, com barra estabilizadora
RODAS E PNEUS
Rodas | Liga de Alumínio
Pneus | 205/55 R16 (versão R) e 205/50 R17 (versão RTS)