## A13T (hidden)
Ficha Técnica
TIGGO 2
MOTORIZAÇÃO
Tipo | 1.5 VVT
Número de cilindros | 4 em linha
Nº de válvulas | 16
Potência máxima - cv | 115 Etanol / 110 Gasolina @ 6,000 rpm
Torque máximo - kgfm | 14,9 Etanol / 13,8 Gasolina @ 2,700 rpm
Injeção Eletrônica | MPI (Multi Point Injection)
Tipo de ignição | Eletrônico
Combustível | Etanol / Gasolina
SISTEMA DE TRANSMISSÃO
Tipo | Manual de 5 marchas / Automática de 4 marchas
Tração | Dianteira
PESOS E CAPACIDADES
Tanque de combustível | 50 l
Porta malas | 420 l
Número de Ocupantes | Motorista + 4 Passageiros
DIMENSÕES
Comprimento do veículo | 4200
Largura do veículo | 1760
Altura do veículo (vazio) | 1570
Distância entre-eixos | 2555
SISTEMA DE DIREÇÃO
Direção | Hidráulica
SUSPENSÃO
Dianteira | Independente, com molas helicoidais e amortecedores pressurizados
Traseira | Barra de torção, com molas helicoidais e amortecedores pressurizados
SISTEMA DE FREIOS
Tipo | Sistema de Freio Antitravamento (ABS) com Distribuição Eletrônica da Força (EBD)
Dianteiro | Discos ventilados
Traseiro | Discos solidos
RODAS e PNEUS
Pneus | 205/55 R16
INTERIOR - CONFORTO / CONVENIÊNCIA
VERSÃO | LOOK (Manual) | LOOK (Automático) | ACT (Automático)
4 alto-falantes | ● | ● | ●
Ar condicionado | ● | - | -
Ar condicionado eletrônico | - | ● | ●
Assistente de subida | - | - | ●
Banco do motorista com regulagem de altura | ● | ● | ●
Banco traseiro bipartido 1/3 - 2/3 | ● | ● | ●
Bluetooth | ● | ● | ●
Câmera traseira | - | ● | ●
Computador de bordo | ● | ● | ●
Direção hidráulica | ● | ● | ●
Conexão USB | ● | ● | ●
Função ECO | - | ● | ●
Indicador de troca de marchas | ● | - | -
Indicador de velocidade-limite | ● | ● | ●
Multimídia de 8" com Apple Car Play espelhamento de celulare Android | ● | ● | ●
Piloto automático | - | ● | ●
Regulagem de altura do volante | ● | ● | ●
Retrovisores com ajuste elétrico | ● | ● | ●
Sensores de estacionamento traseiros | ● | ● | ●
Teto solar elétrico | - | - | ●
Tomada 12V | ● | ● | ●
Travamento central de portas e porta-malas com controle remoto | ● | ● | ●
Vidros elétricos dianteiros e traseiros | ● | ● | ●
Volante multifuncional | - | ● | ●
INTERIOR - BANCO
Bancos em couro | - | - | ●
Bancos em tecido e couro | ● | ● | -
Iluminação do porta-malas | ● | ● | ●
Para-sóis com espelho (motorista e passageiro) | ● | ● | ●
Porta-copos dianteiro/traseiro | ● | ● | ●
Volante revestido em couro | - | ● | ●
EXTERIOR
Aerofólio traseiro | ● | ● | ●
Desembaçador do vidro traseiro | ● | ● | ●
DRL - Luz diurna de rodagem | ● | ● | ●
Limpador/lavador do vidro traseiro | ● | ● | ●
Luz indicadora de direção nos retrovisores | ● | ● | ●
Rack de teto longitudinal | ● | ● | ●
Rodas de liga leve 16" | ● | - | -
Rodas de liga leve 16" polidas | - | ● | ●
ITENS DE SEGURANÇA
Airbag duplo frontal | ● | ● | ●
Apoio de cabeça central traseiro | ● | ● | ●
Aviso sonoro para cinto de segurança do motorista | ● | ● | ●
Aviso sonoro para cinto de segurança do passageiro | - | ● | ●
Cintos de segurança dianteiros com regulagem de altura | ● | ● | ●
Cintos de segurança traseiros de 3 pontos (laterais e central) | ● | ● | ●
Controle de estabilidade (ESP) | - | - | ●
Controle de tração | - | - | ●
Freios ABS + EBD/Disco nas 4 rodas | ● | ● | ●
Imobilizador eletrônico do motor | ● | ● | ●
ISOFIX - fixação para cadeira de criança | ● | ● | ●
Luzes de neblina traseiras | ● | ● | ●
Sistema de alarme | ● | ● | ●
Sistema de monitoramento de pressão dos pneus | ● | ● | ●

## M1A (hidden)
Ficha Técnica
ARRIZO 5
MOTORIZAÇÃO
Tipo | 1.5 VVT Turbo
Número de cilindros | 04 em linha
Nº de válvulas | 16
Potência máxima - cv | 150 Etanol / 147 Gasolina @ 6,000 rpm
Torque máximo - kgfm | 21,4 E/G @ 1,750 rpm
Injeção Eletrônica | MPI (Multi Point Injection)
Tipo de ignição | Eletrônico
Combustível | Etanol / Gasolina
SISTEMA DE TRANSMISSÃO
Tipo | CVT (9 Marchas simuladas)
Tração | Dianteira
PESOS E CAPACIDADES
Tanque de combustível | 48 litros
Porta malas | 430 litros
Número de Ocupantes | Motorista + 4 Passageiros
DIMENSÕES
Comprimento do veículo | 4.532 mm
Largura do veículo | 1.814 mm
Altura do veículo (vazio) | 1.487 mm
Distância entre-eixos | 2.650 mm
SISTEMA DE DIREÇÃO
Direção | Assistência elétrica progressiva
SUSPENSÃO
Dianteira | Independente, com molas helicoidais e amortecedores pressurizados
Traseira | Independente, com molas helicoidais e amortecedores pressurizados
SISTEMA DE FREIOS
Tipo | Sistema de Freio Antitravamento (ABS) com Distribuição Eletrônica da Força (EBD)
Dianteiro | Discos ventilados
Traseiro | Discos solidos
RODAS e PNEUS
Pneus | 205/55 R16 (RT) 205/50 R17 (RTS)
INTERIOR - CONFORTO / CONVENIÊNCIA
VERSÃO | RT | RTS
Acendimento Automático dos Faróis | ● | ●
Ar condicionado eletrônico | ● | ●
Abertura/travamento das portas e alarme por controle | ● | ●
Banco do motorista com regulagem de altura | ● | ●
Banco traseiro com encosto rebatível | ● | ●
Banco traseiro com descansa-braço central e porta copos | - | ●
Câmera traseira para estacionamento | ● | ●
Comando de rádio no volante | ● | ●
Controle elétrico para os retrovisores | ● | ●
Direção elétrica | ● | ●
Piloto automático | ● | ●
Sensor de estacionamento traseiro | ● | ●
Sistema auxiliar para partida em aclives | ● | ●
Teto solar elétrico | - | ●
Tomada 12V | ● | ●
Vidros elétricos nas 4 portas com fechamento remoto | ● | ●
Volante com regulagem de altura | ● | ●
Destravamento das portas por sensor de aproximação | ● | ●
Acionamento do motor por botão | ● | ●
Freio de estacionamento com acionamento eletrônico e função AUTO HOLD | ● | ●
Multimídia de 7 polegadas com espelhamento de celular Android e Apple Car Play | ● | ●
Viva-voz com sistema Bluetooth | ● | ●
Conexão USB | ● | ●
Computador de bordo para motorista com tela colorida de 3,5 polegadas | ● | ●
INTERIOR - BANCO
Console central total com porta objetos e descansa braço dianteiro | ● | ●
Para-sol com espelho do passageiro | ● | ●
Revestimento dos bancos em tecido | ● | -
Revestimento dos bancos em couro ecológico com porta revistas | - | ●
Volante revestido em couro | ● | ●
EXTERIOR
DRL - Luz diurna de rodagem | ● | ●
Faróis com duplo refletor e guia de LED | ● | ●
Faróis com ajuste elétrico de altura | ● | ●
Lanterna traseira de neblina | ● | ●
Lanternas traseiras com LED | ● | ●
Lanternas indicadoras de direção nos retrovisores | ● | ●
Moldura cromada nos vidros laterais | - | ●
Para-choques, espelhos e maçanetas na cor do veículo | ● | ●
Rodas em Liga Aro 16" | ● | -
Rodas em Liga Aro 17" polidas | - | ●
ITENS DE SEGURANÇA
Air-bags duplo frontal e indicador de cinto do motorista | ● | ●
Air-bags laterais dianteiros e indicador de cinto do passageiro | - | ●
Air-bags de cortina | - | ●
Alças de segurança | ● | ●
Cinto de 3 pontos e apoio de cabeça para os 5 ocupantes | ● | ●
Controle eletrônico de estabilidade | ● | ●
Controle eletrônico de tração | ● | ●
Freio a disco nas 4 rodas com ABS e EBD | ● | ●
Indicador de pressão e temperatura dos pneus | ● | ●
Indicador de portas abertas / mal fechadas | ● | ●
ISOFIX - fixação para cadeira de criança | ● | ●
Sistema de alarme | ● | ●

## T17 FL (hidden)
Ficha Técnica
TIGGO 5x
MOTORIZAÇÃO
Tipo | 1.5 TCI
Número de cilindros | 04 em linha
Nº de válvulas | 16
Potência máxima - cv | 150 Etanol / 147 Gasolina @ 5,500 rpm
Torque máximo - kgfm | 21,4 E/G @ 4,000 rpm
Injeção Eletrônica | MPI (Multi Point Injection)
Tipo de ignição | Eletrônico
Combustível | Etanol / Gasolina
SISTEMA DE TRANSMISSÃO
Tipo | DCT 6 marchas
Relações de transmissão | 1ª 4,214
2ª 2,238
3ª 1,302
4ª 1,021
5ª 0,907
6ª 0,702
Ré 3,487
Tração | Dianteira
PESOS E CAPACIDADES
Tanque de combustível | 57 litros
Porta malas | 340 litros
Número de Ocupantes | Motorista + 4 Passageiros
DIMENSÕES
Comprimento do veículo | 4.338 mm
Largura do veículo | 1.830 mm
Altura do veículo (vazio) | 1.645 mm
Distância entre-eixos | 2.630 mm
SISTEMA DE DIREÇÃO
Direção | Assistência elétrica progressiva
SUSPENSÃO
Dianteira | Independente, tipo MacPherson, com molas helicoidais, braços inferiores e amortecedores hidráulicos pressurizados com batente de suspensão em poliuretano e barras estabilizadoras.
Traseira | Independente, tipo Multilink, com braços de controle, molas helicoidais, amortecedores hidráulicos pressurizados com batente de suspensão em poliuretano e barra estabilizadora.
SISTEMA DE FREIOS
Tipo | Sistema de Freio Antitravamento (ABS) com Distribuição Eletrônica da Força (EBD)
Dianteiro | Discos ventilados
Traseiro | Discos solidos
RODAS e PNEUS
Pneus | 215/60R17 (T) 225/55R18 (TXS)
INTERIOR - CONFORTO / CONVENIÊNCIA
| T (C703) | TXS (C753)
Acabamento das portas com revestimento Premium | - | ●
Acabamento do teto em tecido | ● | ●
Alavanca de câmbio automático com revestimento Premium | - | ●
Alças de segurança dianteira (LD) e traseiras | ● | ●
Ar condicionado eletrônico manual | ● | ●
Botão Start/Stop para partida sem chave | ● | ●
Câmera de ré com guias dinâmicas de direção | ● | ●
Câmera de visão 360° | - | ●
Central de entretenimento touch screen de 9", bluetooth, com Android Auto e Apple Car Play | ● | ●
Coluna de direção regulável em altura (manual) | ● | ●
Comando de rádio no volante | ● | ●
Computador de bordo | ● | ●
Console central com porta-copos | ● | ●
Console central com porta-objetos | ● | ●
Console de teto com porta-óculos | ● | ●
Controle elétrico de vidros com função antiesmagamento | ● | ●
Cruise Control (Piloto Automático) | ● | ●
Descansa-braço entre os bancos dianteiros | ● | ●
Descansa-braço entre os bancos traseiros | ● | ●
Descanso para pé (motorista) | ● | ●
Drive mode select - ECO / SPORT | ● | ●
Entrada dupla para USB | ● | ●
Interruptor na porta do motorista com abertura e fechamento das portas | ● | ●
Interruptores dos vidros iluminados | ● | ●
Luz de aviso de manutenção programada | ● | ●
Luz de leitura dianteira e no porta-malas | ● | ●
Luz ambiente | - | ●
Painel de instrumentos 4.8" TFT LCD | ● | ●
Para-sóis com espelho de vaidade para motorista e passageiro | ● | ●
Porta copos / porta objetos | ● | ●
Retrovisor interno dia/noite | ● | ●
Sensor de estacionamento traseiro | ● | ●
Sistema de som com 4 alto-falantes | ● | -
Sistema de som com 6 alto-falantes | - | ●
Smart Key com controle remoto de abertura/fechamento das portas e porta-malas | ● | ●
Teto solar panorâmico fixo | - | ●
Tomada 12V no painel central | ● | ●
Travamento das portas à distância (Keyless) | ● | ●
Volante de 3 raios com revestimento Premium e controles do painel de instrumentos e multimídia | ● | ●
INTERIOR - BANCO
Banco motorista com 6 ajustes elétricos | - | ●
Banco motorista com regulagem lombar elétrica | - | ●
Banco motorista com 6 ajustes manuais | ● | -
Bancos com revestimento Premium na cor preta | - | ●
Bancos revestidos em tecido | ● | -
Bancos traseiros rebatíveis (60/40) | ● | ●
Encostos de cabeça com regulagem de altura | ● | ●
Encostos de cabeça em todos os bancos | ● | ●
EXTERIOR
Faróis com acendimento automático | ● | ●
Aerofólio traseiro estilizado (Sport) na cor do veículo | ● | ●
Bagageiro no teto sem barras transversais | ● | ●
Espelhos retrovisores externos com antiembaçante | ● | ●
Faróis com ajuste elétrico de altura | ● | ●
Faróis de uso diurno e posição em LED (DRL) | ● | ●
Grade frontal com detalhes em cromado | ● | ●
Lanterna traseira de neblina integrada | ● | ●
Luzes de freio e brake light em LED | ● | ●
Limpador / lavador elétrico do parabrisas | ● | ●
Limpador / lavador elétrico do vidro traseiro | ● | ●
Luz de cortesia: porta malas | ● | ●
Luz de cortesia: soleiras | - | ●
Maçanetas na cor da carroceria | ● | ●
Parachoques envolventes na cor da carroceria | ● | ●
Porta-malas com abertura/fechamento remoto | ● | ●
Retrovisores com aquecimento e controle interno elétrico | ● | ●
Retrovisores externos com repetidores em LED | ● | ●
Retrovisores externos na cor da carroceria | ● | ●
Saída de escape simples | ● | ●
ITENS DE SEGURANÇA
ABS + Distribuição Eletrônica da Força (EBD) | ● | ●
Airbag de cortina | - | ●
Airbag frontal para motorista e passageiro | ● | ●
Airbag lateral para motorista e passageiro | - | ●
Alarme anti furto (periférico) com acionamento pela chave | ● | ●
Assistente de Aclives (HAC) | ● | ●
Aviso de cinto desatado (Motorista e passageiro) | ● | ●
Aviso sonoro para excesso de velocidade (programável) | ● | ●
Célula de sobrevivência | ● | ●
Cintos de segurança dianteiros com pré-tensionadores | ● | ●
Cintos de segurança dianteiros de 3 pontos retráteis com regulagem de altura | ● | ●
Cintos de segurança traseiros de 3 pontos retráteis | ● | ●
Coluna da direção retrátil | ● | ●
Controle Eletrônico de Estabilidade (ESC) | ● | ●
Estepe temporário de emergência - T125/80D15 | ● | ●
Freio de estacionamento com acionamento eletrônico (EPB) | ● | ●
Sistema de Controle de Tração (TCS) | ● | ●
Sistema de monitoramento de pressão nos pneus (TPMS) | ● | ●
Sistema ISOFIX de fixação de cadeirinha infantil na base do assento traseiro e ancoragem na parte superior | ● | ●
Travas de segurança para crianças na porta traseira | ● | ●
Travas elétricas com comando centralizado | ● | ●

## T15 MY21 (hidden)
Ficha Técnica
TIGGO 7
MOTORIZAÇÃO
Tipo | 1.5 TCI
Número de cilindros | 04 em linha
Nº de válvulas | 16
Potência máxima - cv | 150 Etanol / 147 Gasolina @ 5,500 rpm
Torque máximo - kgfm | 21,4 E/G @ 4,000 rpm
Injeção Eletrônica | MPI (Multi Point Injection)
Tipo de ignição | Eletrônico
Combustível | Etanol / Gasolina
SISTEMA DE TRANSMISSÃO
Tipo | DCT 6 marchas
Relações de transmissão | 1ª 4,214
2ª 2,238
3ª 1,302
4ª 1,021
5ª 0,907
6ª 0,702
Ré 3,487
Tração | Dianteira
PESOS E CAPACIDADES
Tanque de combustível | 57 litros
Porta malas | 414 litros
Número de Ocupantes | Motorista + 4 Passageiros
DIMENSÕES
Comprimento do veículo | 4.432 mm
Largura do veículo | 1.837 mm
Altura do veículo (vazio) | 1.670 mm
Distância entre eixos | 2.670 mm
SISTEMA DE DIREÇÃO
Direção | Assistência elétrica progressiva
SUSPENSÃO
Dianteira | Independente, tipo MacPherson, com molas helicoidais, braços inferiores e amortecedores hidráulicos pressurizados com batente de suspensão em poliuretano e barras estabilizadoras.
Traseira | Independente, tipo Multilink, com braços de controle, molas helicoidais, amortecedores hidráulicos pressurizados com batente de suspensão em poliuretano e barra estabilizadora.
SISTEMA DE FREIOS
Tipo | Sistema de Freio Antitravamento (ABS) com Distribuição Eletrônica da Força (EBD)
Dianteiro | Discos ventilados
Traseiro | Discos solidos
RODAS e PNEUS
Pneus | 225/65 R17 | 225/60 R18
INTERIOR - CONFORTO / CONVENIÊNCIA
VERSÃO | T (C503) | TXS (C553)
Acabamento das portas com revestimento Premium | - | ● | #N/A
Acabamento do teto em tecido | ● | ● | ●
Alavanca de câmbio automático com revestimento Premium | - | ● | #N/A
Alças de segurança dianteira (LD) e traseiras | ● | ● | ●
Ar condicionado | ● | - | #N/A
Ar condicionado dual zone | - | ● | -
Saída ar condicionado para os bancos traseiros | ● | ● | ●
Botão Start/Stop para partida sem chave | ● | ● | ●
Câmera de ré com guias dinâmicas de direção | ● | ● | ●
Câmera de visão 360° | - | ● | -
Central de entretenimento touch screen de 9", bluetooth, Espelhamento Android e Apple Car Play | ● | - | #N/A
Central de entretenimento touch screen de 9", bluetooth, Android Auto e Apple Car Play | - | ● | #N/A
Direção elétrica | ● | ● | ●
Coluna de direção regulável em altura (manual) | ● | ● | ●
Computador de bordo | ● | ● | ●
Console central dianteiro | ● | ● | ●
Console central traseiro com porta-copos | - | ● | -
Console de teto com porta-óculos | ● | ● | ●
Controle elétrico de vidros com função ante esmagamento | ● | ● | #N/A
Cruise Control (Piloto Automático) | ● | ● | ●
Descanso para pé (motorista) | ● | ● | ●
Drive mode select - SPORT / ECO | ● | ● | #N/A
Entradas USB 1 no console central / 1 no compartimento do apoio de braço | ● | - | #N/A
Entradas USB 1 no console central / 1 no compartimento do apoio de braço / 2 na parte traseira | - | ●
Interruptor na porta do motorista com abertura e fechamento das portas | ● | ● | ●
Interruptores dos vidros iluminados | ● | ● | ●
Luz de aviso de manutenção programada | ● | ● | ●
Luz de leitura | ● | ● | ●
Luz ambiente central | - | ● | #N/A
Painel de instrumentos 4.8" TFT LCD | ● | ● | ●
Para-sóis com espelho para motorista e passageiro com iluminação embutida | - | ● | #N/A
Porta copos / porta objetos | ● | ● | ●
Sensor de estacionamento dianteiro | ● | ● | ●
Sensor de estacionamento traseiro | ● | ● | ●
Sistema de som com 4 alto-falantes | ● | - | #N/A
Sistema de som com 6 alto-falantes | - | ● | #N/A
Chave com controle remoto de abertura/fechamento(keyless) das portas e porta-malas | ● | ● | #N/A
Teto solar panorâmico elétrico | - | ● | -
Tomada 12V no painel central | ● | ● | ●
Abertura e fechamento das portas à distância (Keyless) | ● | ● | #N/A
Volante de 3 raios multi funcional com revestimento Premium | ● | ● | #N/A
INTERIOR - BANCO |  |  | 0
Bancos revestidos em tecido | ● | -
Banco motorista com 6 ajustes manuais | ● | - | ●
Bancos com revestimento Premium na cor preta | - | ●
Bancos dianteiros com aquecimento | - | ●
Banco do motorista com 6 ajustes elétrico | - | ●
Banco motorista com regulagem lombar elétrica | - | ● | -
Bancos traseiros rebatíveis (60/40) | ● | ● | #N/A
Banco traseiro com apoio de braço central | - | ●
Encostos de cabeça com regulagem de altura | ● | ● | ●
Encostos de cabeça em todos os bancos | ● | ● | ●
Acabamento interior na cor preta | ● | ● | ●
EXTERIOR |  |  | 0
Faróis com acendimento automático | ● | ● | ●
Aerofólio traseiro estilizado (Sport) na cor do veículo | ● | ● | ●
Barras longitudinais no teto | ● | ● | #N/A
Desembaçador do vidro traseiro | ● | ● | ●
Espelhos retrovisores externos com ante embaçante | ● | ● | #N/A
Faróis halógenos | ● | ● | ●
Faróis com ajuste elétrico de altura | ● | ● | ●
Faróis com temporizador | ● | ● | #N/A
Faróis de neblina | ● | ● | #N/A
Faróis de diurno e posição em LED | ● | ● | #N/A
Grade frontal com detalhes em cromado | ● | ● | ●
Lanterna traseira de neblina integrada | ● | ● | ●
Lanternas traseiras, luzes de freio e brake light em LED | ● | ● | ●
Limpador / lavador elétrico do para-brisas | ● | ● | #N/A
Limpador / lavador elétrico do vidro traseiro | ● | ● | ●
Luz de cortesia no porta malas | ● | ● | ●
Moldura da caixa de rodas pintada de preto | ● | ● | #N/A
Para-choques envolventes na cor da carroceria com detalhes em preto | ● | ● | #N/A
Rebatimento elétrico dos retrovisores | ● | ● | ●
Retrovisores com aquecimento e controle interno elétrico | ● | ● | ●
Retrovisores externos com setas em LED | ● | ● | #N/A
Retrovisores externos na cor da carroceria | ● | ● | ●
ITENS DE SEGURANÇA |  |  | 0
ABS + Distribuição Eletrônica da Força (EBD) | ● | ● | ●
Airbag de cortina | - | ● | -
Airbag frontal para motorista e passageiro | ● | ● | ●
Airbag lateral para motorista e passageiro | - | ● | -
Alarme ante furto (periférico) com acionamento pela chave | ● | ● | #N/A
Assistente de Aclives (HAC) | ● | ● | ●
Assistente de Freios (EBA) | ● | ● | ●
Aviso de cinto desatado (Motorista e passageiro) | ● | ● | ●
Aviso sonoro para excesso de velocidade | ● | ● | ●
Célula de sobrevivência | ● | ● | #N/A
Cintos de segurança dianteiros com pré-tensionadores | ● | ● | ●
Cintos de segurança dianteiros de 3 pontos retráteis com regulagem de altura | ● | ● | ●
Cintos de segurança traseiros de 3 pontos retráteis | ● | ● | ●
Controle Eletrônico de Estabilidade (ESC) | ● | ● | ●
Estepe temporário de emergência - T125/80R17 | ● | ● | ●
Freio de estacionamento com acionamento eletrônico (EPB) | ● | ● | ●
Sistema de Controle de Tração (TCS) | ● | ● | ●
Sistema de monitoramento de pressão nos pneus (TPMS) | ● | ● | #N/A
Sistema ISOFIX de fixação de cadeirinha infantil na base do assento traseiro e ancoragem na parte superior | ● | ● | #N/A
Travas de segurança para crianças na porta traseira | ● | ● | ●
Travas elétricas com comando centralizado | ● | ● | ●

## Tiggo 7 PRO Hybrid
Ficha Técnica
TIGGO 7 PRO HYBRID
MOTORIZAÇÃO
Tipo | 1.5 TCI
Número de cilindros | 4
Nº de válvulas | 16
Potência máxima - c.v. | 160 (E) / 157 (G)
Torque máximo - kgfm | 25,5 (E/G)
Injeção Eletrônica | MPI (Mult Point Injection)
Tipo de ignição | Eletrônico
Combustível | Flex (G/E)
SISTEMA DE TRANSMISSÃO
Tipo | CVT (9 marchas simuladas)
Tração | Dianteira
PESOS E CAPACIDADES
Tanque de combustível (L) | 51
Porta malas (L) | 475
Número de Ocupantes | 5
DIMENSÕES
Comprimento do veículo | 4500
Largura do veículo | 1842
Altura do veículo (vazio) | 1705
Distância entre eixos | 2670
SISTEMA DE DIREÇÃO
Direção | Assistência elétrica progressiva
SUSPENSÃO
Dianteira | Independente, tipo MacPherson
Traseira | Independente, tipo Multilink
SISTEMA DE FREIOS
Tipo | Sistema de Freio com Antitravamento (ABS) e Distribuição Eletrônica da Força (EBD)
Dianteiro | Discos ventilados
Traseiro | Discos solidos
RODAS e PNEUS
Rodas de Liga de Leve "Sport" - Cinza | 18"
Pneus | 225/60 R18
DESEMPENHO E CONSUMO DE COMBUSTÍVEL
Aceleração 0- 100 km/h (s) | 9.71
Retomada de velocidade 40-80 km/h (s) | 4.35
Retomada de velocidade 60-100 km/h (s) | 5.48
Retomada de velocidade 80-120 km/h (s) | 6.99
Consumo de combustível - E22 (km/l) | 15.69
Consumo de combustível - E100 (km/l) | 11.38
CONFORTO / CONVENIÊNCIA / TECNOLOGIA
VERSÃO | PRO
Abertura do porta malas por sensor de aproximação | ●
Abertura e fechamento das portas à distância (Keyless) | ●
Abertura e fechamento do porta malas à distância (Keyless) | ●
Acionamento do Ar condicionado pela chave | ●
Ar condicionado dual zone | ●
Aviso de manutenção programada | ●
Botão Start/Stop para partida sem chave | ●
Câmera de ré com guias dinâmicas de direção | ●
Câmera de visão 360° | ●
Carregador de celular sem cabo (Wireless) | ●
Central de multimídia touch screen de 10,25", Android Auto e Apple Car Play | ●
Coluna de direção regulável altura/profundidade (manual) | ●
Computador de bordo | ●
Console central traseiro com porta-copos | ●
Console de teto com porta-óculos | ●
Controle elétrico de vidros com função antiesmagamento | ●
Cruise Control (Piloto Automático) | ●
Descanso para pé (motorista) | ●
Direção elétrica | ●
Drive mode select Sport/Eco | ●
Entradas USB 2 no console central / 1 na parte traseira | ●
Espelho Retrovisor Interno eletrocrômico | ●
Interruptor na porta do motorista para travar e destravar portas | ●
Interruptores dos vidros iluminados | ●
Luz ambiente com opções de cores | ●
Luz de leitura | ●
Painel de instrumentos 12,3" LCD | ●
Para-sóis com espelho para motorista e passageiro e iluminação | ●
Porta copos / porta objetos | ●
Saída ar condicionado para os bancos traseiros | ●
Sensor de Chuva | ●
Sensor de estacionamento traseiro | ●
Sistema de som com 6 alto-falantes | ●
Sistema Start/Stop | ●
Teto solar panorâmico elétrico | ●
Tomada 12V no painel central | ●
INTERIOR
Acabamento interior na cor preta | ●
Alavanca de câmbio automático "Joystick" | ●
Alças de segurança dianteira (LD) e traseiras | ●
Banco do motorista com 6 ajustes elétricos | ●
Banco do passageiro dianteiro com 4 ajustes elétricos | ●
Banco motorista com regulagem lombar elétrica | ●
Bancos revestidos em acabamento premium na cor preta | ●
Banco traseiro com apoio de braço central | ●
Bancos traseiros rebatíveis (60/40) | ●
Encostos de cabeça com regulagem de altura | ●
Volante esportivo multi funcional revestido em couro na cor preta | ●
EXTERIOR
Barras Longitudinais decorativa no teto | ●
Desembaçador do vidro traseiro | ●
Faróis com acendimento automático | ●
Faróis com ajuste elétrico de altura | ●
Faróis diurnos em LED | ●
Faróis FULL LED | ●
Grade frontal com detalhes em cromado | ●
Lanternas traseiras com moldura integrada, luzes de freio e brake light em LED | ●
Limpador / lavador elétrico do para-brisas | ●
Limpador / lavador elétrico do vidro traseiro | ●
Luz de cortesia no porta malas | ●
Maçanetas da mesma cor da carroceria | ●
Para-choques envolventes na cor da carroceria | ●
Rebatimento elétrico dos retrovisores | ●
Retrovisores externos com aquecimento (antiembaçante) e controle interno elétrico | ●
Retrovisores externos com setas em LED | ●
Retrovisores externos na cor da carroceria | ●
ITENS DE SEGURANÇA
ABS + Distribuição Eletrônica da Força (EBD) | ●
Airbag de cortina | ●
Airbag frontal para motorista e passageiro | ●
Airbag lateral para motorista e passageiro | ●
Alarme antifurto (periférico) com acionamento pela chave | ●
Alerta de colisão de tráfego cruzado traseiro (RCTA) | ●
Assistente de Aclives (HAC) | ●
Assistente Eletrônico de Frenagem (EBA) | ●
Aviso de cinto desatado (Motorista e passageiro) | ●
Aviso sonoro para excesso de velocidade(programável manualmente) | ●
Cintos de segurança dianteiros com pré-tensionadores | ●
Cintos de segurança dianteiros de 3 pontos com regulagem de altura | ●
Cintos de segurança traseiros de 3 pontos | ●
Controle Eletrônico de Estabilidade (ESC) | ●
Estepe temporário de emergência 17" | ●
Freio de estacionamento com acionamento eletrônico (EPB) | ●
Freios com sistema AUTOHOLD | ●
Sistema de alerta de abertura das portas (DOW) | ●
Sistema de Controle de Tração (TCS) | ●
Sistema de monitoramento de ponto cego (BSD) | ●
Sistema de monitoramento de pressão nos pneus (TPMS) | ●
Sistema de Sinal Emergencial (ESS) | ●
Sistema ISOFIX de fixação de cadeirinha infantil | ●
Travas de segurança para crianças na porta traseira | ●
Travas elétricas com comando centralizado | ●

## MKSPEC (hidden)
Comparativo de Equipamentos e Dados Técnicos
|  | CHERY ARRIZO 5 1.5 RT TURBO FLEX Aut. 4-P Bi-combustível (G/A) 2021 - 03/2020 | CHERY ARRIZO 5 1.5 RTS TURBO FLEX Aut. 4-P Bi-combustível (G/A) 2021 - 03/2020 | CHERY TIGGO 2 1.5 ACT 16V FLEX Aut. 5-P Bi-combustível (G/A) 2020 - 01/2020 | CHERY TIGGO 2 1.5 LOOK 16V FLEX 5-P Bi-combustível (G/A) 2020 - 01/2020 | CHERY TIGGO 2 1.5 LOOK 16V FLEX Aut. 5-P Bi-combustível (G/A) 2020 - 01/2020 | CHERY TIGGO 5X 1.5 T FLEX Aut. 5-P Bi-combustível (G/A) 2021 - 02/2020 (**) | CHERY TIGGO 5X 1.5 TXS FLEX Aut. 5-P Bi-combustível (G/A) 2021 - 02/2020 (**) | CHERY TIGGO 7 1.5 T FLEX Aut. 5-P Bi-combustível (G/A) 2020 - 02/2019 (**) | CHERY TIGGO 7 1.5 TXS FLEX Aut. 5-P Bi-combustível (G/A) 2020 - 02/2019 (**) | CHERY TIGGO 7 1.5 TXS FLEX Aut. 5-P Bi-combustível (G/A) 2021 - 01/2020 (**)
1 | 2 | 3 | 4 | 5 | 6 | 7 | 9 | 11 | 12 | 13 | 14
Preço |  | R$ 74.590,00 | R$ 83.590,00 | R$ 73.990,00 | R$ 63.490,00 | R$ 69.990,00 | R$ 91.990,00 | R$ 102.990,00 | R$ 106.990,00 | R$ 116.990,00 | R$ 117.990,00
Taxa moeda |  | 1 | 1 | 1 | 1 | 1 | 1 | 1 | 1 | 1 | 1
Preço (R$) |  | R$ 74.590,00 | R$ 83.590,00 | R$ 73.990,00 | R$ 63.490,00 | R$ 69.990,00 | R$ 91.990,00 | R$ 102.990,00 | R$ 106.990,00 | R$ 116.990,00 | R$ 117.990,00
Fator de ajuste |  | 1 | 1 | 1 | 1 | 1 | 1 | 1 | 1 | 1 | 1
Preço final (R$) |  | R$ 74.590,00 | R$ 83.590,00 | R$ 73.990,00 | R$ 63.490,00 | R$ 69.990,00 | R$ 91.990,00 | R$ 102.990,00 | R$ 106.990,00 | R$ 116.990,00 | R$ 117.990,00
Preço |  | 74590 | 83590 | 73990 | 63490 | 69990 | 91990 | 102990 | 106990 | 116990 | 117990
Equipamentos
Para-choque dianteiro envolvente |  | X | X | X | X | X | X | X | X | X | X
Para-choque dianteiro na cor do veículo |  | X | X | X | X | X | X | X | X | X | X
Para-choque dianteiro com friso em cor especial |  | X | X |  |  |  | X | X | X | X | X
Para-choque dianteiro com friso cromado |  |  |  | X | X | X
Para-choque dianteiro com inserto | [8 empty] | X | X | X
Para-choque dianteiro com aplique off-road |  |  |  | X | X | X | X | X | X | X | X
Para-choque dianteiro com spoiler integrado |  | X | X | X | X | X | X | X | X | X | X
Protetor do cárter | [6 empty] | X | X | X | X | X
Gancho para reboque dianteiro |  | X | X |  |  |  | X | X | X | X | X
Lanternas indicadoras de direção fumê |  | X | X | X | X | X | X | X | X | X | X
Lanternas indicadoras de direção ao lado dos faróis |  | X | X | X | X | X | X | X | X | X | X
Lanternas indicadoras de direção nos retrovisores |  | X | X | X | X | X | X | X
Lanternas indicadoras de direção nas laterais | [8 empty] | X | X | X
Faróis halógenos |  | X | X | X | X | X | X | X | X | X | X
Faróis com temporizador |  | X | X | X | X | X | X | X | X | X | X
Faróis com duplo refletor |  |  |  | X | X | X | X | X
Faróis com máscara negra |  | X | X | X | X | X | X | X | X | X | X
Faróis com guia de LED |  | X | X | X | X | X
Faróis de neblina | [8 empty] | X | X | X
Faróis diurnos em LED |  | X | X | X | X | X | X | X | X | X | X
Faróis auxiliares para curva | [8 empty] | X | X | X
Faróis com ajuste elétrico de altura |  | X | X | X | X | X | X | X | X | X | X
Faróis com acendimento fotosensitivo |  | X | X |  |  |  | X | X | X | X | X
Grade dianteira em preto |  |  |  | X | X | X
Grade dianteira em black piano |  | X | X |  |  |  | X | X | X | X | X
Grade dianteira com detalhes em cor especial
Grade dianteira com detalhes em black piano |  |  |  | X | X | X
Grade dianteira com detalhes cromados |  | X | X | X | X | X | X | X | X | X | X
Grade dianteira inferior com detalhes em cor especial | [8 empty] | X | X | X
Antena no teto |  | X | X | [5 empty] | X | X | X
Antena estilo barbatana de tubarão |  | X | X | [5 empty] | X | X | X
Antena no para-brisas |  |  |  | X | X | X
Antena no desembaçador do vidro traseiro | [6 empty] | X | X
Esguicho duplo para lavagem do para-brisas |  | X | X | X | X | X | X | X | X | X | X
Vidros verdes |  | X | X | X | X | X | X | X | X | X | X
Para-brisas degradée |  |  |  | X
Teto solar retratil/basculável elétrico |  |  | X | X | [5 empty] | X | X
Teto solar panorâmico | [9 empty] | X | X
Teto panorâmico em vidro (fixo) | [7 empty] | X
Bagageiro no teto sem barras transversais |  |  |  | X | X | X | X | X | X | X | X
Bagageiro no teto cromado / alumínio |  |  |  | X | X | X | X | X | X | X | X
Calha do teto embutida |  | X | X | X | X | X | X | X | X | X | X
Pneus sem câmara (inativo desde 01/01/2018) |  | X | X | X | X | X | X | X | X | X | X
Aros de roda em liga leve diamantados |  |  | X | X |  | X |  | X |  | X | X
Aros de roda em liga leve 16" |  | X |  | X | X | X
Aros de roda em liga leve 17" |  |  | X |  |  |  | X |  | X
Aros de roda em liga leve 18" | [7 empty] | X |  | X | X
Moldura na caixa de rodas |  |  |  | X | X | X | X | X
Moldura na caixa de rodas na cor do veículo | [8 empty] | X | X
Moldura na caixa de rodas em cor especial | [10 empty] | X
Soleira estilizada na cor do veículo |  | X | X
Soleira com moldura |  |  |  | X | X | X | X | X
Soleira com moldura na cor do veículo | [8 empty] | X | X
Soleira com moldura em cor especial | [10 empty] | X
Friso estreito entre eixos | [8 empty] | X | X | X
Friso largo entre eixos | [6 empty] | X | X
Frisos cromados | [6 empty] | X | X | X | X | X
Moldura entre eixos |  |  |  | X | X | X | X | X
Entradas laterais de ar na carroceria |  |  |  | X | X | X
Maçaneta das portas com fechadura incorporada |  | X | X | X | X | X | X | X | X | X | X
Maçaneta das portas na cor do veículo |  | X | X | X | X | X | X | X
Maçaneta das portas cromada | [8 empty] | X | X | X
Maçaneta das portas com detalhes cromados |  |  |  | X | X | X
Portinhola de acesso ao tanque de combustível |  | X | X | X | X | X | X | X | X | X | X
Espelhos retrovisores integrados |  | X | X | X | X | X | X | X | X | X | X
Controle elétrico para os retrovisores |  | X | X | X | X | X | X | X | X | X | X
Espelhos retrovisores externos com antiembaçante | [6 empty] | X | X | X | X | X
Espelhos retrovisores externos rebatíveis eletronicamente | [6 empty] | X | X | X | X | X
Carcaça dos retrovisores na cor do veículo |  | X | X | X | X | X | X | X | X | X | X
Coluna "A" com cobertura |  | X | X | X | X | X
Coluna "B" com cobertura |  | X | X | X | X | X | X | X | X | X | X
Coluna "C" com cobertura |  | X | X | X | X | X | X | X | X | X | X
Moldura inferior no contorno dos vidros laterais cromada |  |  | X |  |  |  | X | X | X | X | X
Saída de escape simples |  | X | X | X | X | X | X | X
Saída de escape dupla | [8 empty] | X | X | X
Ponteira de escape cromada | [8 empty] | X | X | X
Gancho para reboque traseiro |  | X | X |  |  |  | X | X | X | X | X
Para-choque traseiro envolvente |  | X | X | X | X | X | X | X | X | X | X
Para-choque traseiro na cor do veículo |  | X | X | X | X | X | X | X | X | X | X
Para-choque traseiro com friso em cor especial |  | X | X
Para-choque traseiro com friso cromado | [6 empty] | X | X | X | X | X
Para-choque traseiro com spoiler integrado |  | X | X
Para-choque traseiro com aplique off-road |  |  |  | X | X | X | X | X
Para-choque traseiro com difusor de ar | [8 empty] | X | X | X
Sensor de estacionamento dianteiro | [8 empty] | X | X | X
Sensor de estacionamento traseiro |  | X | X | X | X | X | X | X | X | X | X
Câmera traseira para estacionamento |  | X | X | X |  | X | X | X | X | X | X
Câmera na parte frontal do veículo | [7 empty] | X |  | X | X
Câmera nos retrovisores externos | [7 empty] | X |  | X | X
Câmeras periféricas (visão de 360º) | [7 empty] | X |  | X | X
Sistema auxiliar de estacionamento com guias |  | X | X | X |  | X | X | X | X | X | X
Lanterna traseira fumê |  |  |  | X | X | X | X | X | X | X | X
Lanterna traseira em LED |  | X | X | X | X | X | X | X | X | X | X
Lanterna traseira de neblina isolada |  | X | X | X | X | X | X | X | X | X | X
Detalhe na tampa do porta-malas na cor do veículo | [6 empty] | X | X
Detalhe na tampa do porta-malas cromado |  | X | X | X | X | X | X | X
Aerofólio traseiro estilizado na cor do veículo |  | X | X
Aerofólio traseiro na cor do veículo |  |  |  | X | X | X | X | X | X | X | X
Aerofólio traseiro em cor especial |  |  |  | O
Aerofólio traseiro com detalhe em black piano | [6 empty] | X | X | X | X | X
Teto pintado em cor especial |  |  |  | O
Brake light |  | X | X
Brake light integrado ao aerofólio traseiro |  |  |  | X | X | X | X | X | X | X | X
Pintura externa sólida |  | X | X | X | X | X
Pintura externa metálica |  | O | O | O | O | O | X | X | X | X | X
Pintura externa perolizada |  |  | O | O | O | O | O | O | O | O | O
Pintura externa em dois tons |  |  |  | O
Painel espumado | [6 empty] | X | X | X | X | X
Painel com porta-objetos |  | X | X |  | X | X
Painel revestido em couro sintético | [8 empty] | X | X | X
Painel com detalhes em cor especial | [6 empty] | X | X
Painel com detalhes em plástico padrão alumínio |  | X | X | X | X | X |  |  | X | X | X
Painel com detalhes em black piano |  | X | X | X | X | X | X | X | X | X | X
Painel com detalhes cromados |  | X | X | X | X | X | X | X
Volante espumado (inativo desde 01/01/2019) |  |  |  |  | X
Volante revestido em couro |  | X | X | X |  | X | X | X | X | X | X
Volante com detalhes em plástico padrão alumínio |  |  |  |  | X |  | X | X | X | X | X
Volante com detalhes em black piano |  | X | X | X | X | X
Volante com detalhes cromados |  | X | X | X | X | X | X | X
Volante com regulagem de altura |  | X | X | X | X | X | X | X | X | X | X
Buzina simples |  | X | X | X | X | X | X | X | X | X | X
Acionamento da buzina no volante de direção |  | X | X | X | X | X | X | X | X | X | X
Direção hidráulica |  |  |  | X | X | X
Direção elétrica |  | X | X |  |  |  | X | X | X | X | X
Saída de ar central dupla |  | X | X | X | X | X | X | X | X | X | X
Saídas de ar laterais |  | X | X | X | X | X | X | X | X | X | X
Extensão traseira para ventilação / ar condicionado |  | X | X |  |  |  | X | X | X | X | X
Ventilação forçada com 4 velocidades |  |  |  |  | X
Ventilação forçada com 7 velocidades |  | X | X | X |  | X | X | X | X | X | X
Aquecimento interno |  | X | X | X | X | X | X | X | X
Ar condicionado |  | X | X | X | X | X | X | X | X
Ar condicionado automático com controles individuais LD / LE (2 zonas) | [9 empty] | X | X
Ar condicionado com recirculador automático |  | X | X |  |  |  | X | X | X | X | X
Ar condicionado com filtro de poeira e pólen |  | X | X | X | X | X | X | X | X | X | X
Acendedor de cigarros | [6 empty] | X | X | X | X | X
Velocímetro até 220 km/h |  | X | X | X | X | X | X | X | X | X | X
Velocímetro digital |  | X | X | X | X | X | X | X | X | X | X
Hodômetro digital |  | X | X | X | X | X | X | X | X | X | X
Hodômetro parcial digital |  | X | X | X | X | X | X | X | X | X | X
Piloto automático |  | X | X | X |  | X | X | X | X | X | X
Computador de bordo |  | X | X | X | X | X | X | X | X | X | X
Agenda |  | X | X | X | X | X | X | X | X | X | X
Tacômetro |  | X | X | X | X | X | X | X | X | X | X
Econômetro digital |  | X | X
Relógio de horas digital |  | X | X | X | X | X | X | X | X | X | X
Painel de instrumentos com fundo preto |  | X | X | X | X | X | X | X | X | X | X
Indicador da próxima revisão | [6 empty] | X | X | X | X | X
Indicador de temperatura da água luminoso |  | X | X | X | X | X | X | X | X | X | X
Indicador de temperatura da água digital |  | X | X | X | X | X | X | X | X | X | X
Indicador de pressão do óleo |  | X | X | X | X | X | X | X | X | X | X
Indicador do nível de combustível digital |  | X | X | X | X | X | X | X | X | X | X
Indicador de baixo nível de combustível |  | X | X | X | X | X | X | X | X | X | X
Indicador para troca de marchas de forma econômica |  |  |  |  | X
Indicador de baixa pressão nos pneus |  | X | X | X | X | X | X | X | X | X | X
Indicador de pressão dos pneus gradual |  | X | X | X | X | X | X | X | X | X | X
Indicador da temperatura dos pneus |  | X | X |  |  |  | X | X | X | X | X
Indicador do cinto de segurança LE destravado |  | X | X | X | X | X | X | X | X | X | X
Indicador do cinto de segurança LD destravado |  |  | X | X |  | X | X | X | X | X | X
Indicador do controle de tração |  | X | X | X |  |  | X | X | X | X | X
Indicador de portas abertas / mal fechadas |  | X | X | X | X | X | X | X | X | X | X
Indicador de porta-malas aberto / mal fechado |  | X | X | X | X | X | X | X | X | X | X
Indicador do capô aberto / mal fechado |  | X | X | X | X | X | X | X | X | X | X
Indicador de cansaço para o motorista | [6 empty] | X | X | X | X | X
Check control |  | X | X |  |  |  | X | X | X | X | X
Faróis com acionamento na alavanca da coluna |  | X | X | X | X | X | X | X | X | X | X
Comutador dos faróis na alavanca da coluna |  | X | X | X | X | X | X | X | X | X | X
Farol de neblina com acionamento na alavanca da coluna | [8 empty] | X | X | X
Limpador do para-brisas com acionamento na alavanca da coluna |  | X | X | X | X | X | X | X | X | X | X
Limpador do para-brisas com temporizador variável |  | X | X | X | X | X | X | X | X | X | X
Limpador do para-brisas com sensor de chuva | [8 empty] | X | X | X
Limpador / lavador elétrico do vidro traseiro |  |  |  | X | X | X | X | X | X | X | X
Limpador do vidro traseiro com acionamento na alavanca da coluna |  |  |  | X | X | X | X | X | X | X | X
Desembaçador do vidro traseiro temporizado |  | X | X | X | X | X | X | X | X | X | X
Console central total |  | X | X | X | X | X | X | X | X | X | X
Console central integrado ao painel |  | X | X | X | X | X | X | X | X | X | X
Console com detalhes em cor especial | [6 empty] | X | X | X | X | X
Console com detalhes em plástico padrão alumínio | [8 empty] | X | X | X
Console com detalhes em black piano |  | X | X | X | X | X | X | X
Console com detalhes cromados | [6 empty] | X | X | X | X | X
Porta-luvas com tampa |  | X | X | X | X | X | X | X | X | X | X
Porta-copos no console |  | X | X | X | X | X | X | X | X | X | X
Porta-copos no descansa-braço central traseiro |  |  | X |  |  |  |  | X |  | X | X
Porta-copos / garrafas nas portas dianteiras |  | X | X | X | X | X | X | X | X | X | X
Porta-copos / garrafas nas portas traseiras |  | X | X | X | X | X | X | X | X | X | X
Coifa da alavanca de câmbio em vinil |  |  |  | X | X | X | X | X | X | X | X
Manopla do câmbio com detalhes em plástico padrão alumínio | [8 empty] | X | X | X
Manopla do câmbio com detalhes em black piano |  | X | X | X | X | X
Manopla do câmbio com detalhes cromados |  | X | X | X | X | X | X | X
Manopla do câmbio com detalhes em couro | [7 empty] | X |  | X | X
Freio de estacionamento com detalhes cromados |  | X | X | X | X | X | X | X | X | X | X
Apoio de cabeça em tecido |  | X |  |  |  |  | X |  | X
Apoio de cabeça em couro sintético |  |  | X | X | X | X |  | X |  | X | X
Apoios de cabeça dianteiros |  | X | X | X | X | X | X | X | X | X | X
Apoios de cabeça com regulagem manual |  | X | X | X | X | X | X | X | X | X | X
Apoios de cabeça traseiros (3) |  | X | X | X | X | X | X | X | X | X | X
Revestimento dos bancos em tecido |  | X |  |  |  |  | X |  | X
Revestimento dos bancos em tecido/couro sintético |  |  |  |  | X | X
Revestimento dos bancos em couro sintético |  |  | X | X |  |  |  | X |  | X | X
Bancos esportivos | [6 empty] | X | X | X | X | X
Bancos dianteiros com efeito antissubmarino |  | X | X | X | X | X | X | X | X | X | X
Bancos dianteiros individuais |  | X | X | X | X | X | X | X | X | X | X
Bancos dianteiros reclináveis |  | X | X | X | X | X | X | X | X | X | X
Banco dianteiro com regulagem elétrica da inclinação do encosto LE | [7 empty] | X |  | X | X
Banco dianteiro com regulagem elétrica longitudinal LE | [7 empty] | X |  | X | X
Banco dianteiro com regulagem manual de inclinação do assento LE |  |  |  | X | X | X
Banco dianteiro com regulagem manual de altura LE |  | X | X |  |  |  | X |  | X
Banco dianteiro com regulagem elétrica de altura LE | [7 empty] | X |  | X | X
Banco dianteiro com regulagem eletrônica LE | [7 empty] | X |  | X | X
Banco dianteiro com regulagem lombar elétrica LE | [7 empty] | X |  | X | X
Banco dianteiro com regulagem lombar de 4 vias LE | [7 empty] | X |  | X | X
Bancos dianteiros com aquecimento | [9 empty] | X | X
Bancos dianteiros com porta revistas |  |  | X | X | X | X | X | X | X | X | X
Descansa-braço entre os bancos dianteiros |  | X | X |  |  |  | X | X | X | X | X
Sistema ISOFIX / LATCH |  | X | X | X | X | X | X | X | X | X | X
Banco traseiro anatômico |  | X | X | X | X | X | X | X | X | X | X
Banco traseiro fileira "A" com descansa-braço central |  |  | X |  |  |  |  | X |  | X | X
Banco traseiro fileira "A" com encosto rebatível |  | X | X | X | X | X | X | X | X | X | X
Banco traseiro fileira "A" com encosto bipartido |  |  |  | X | X | X | X | X | X | X | X
Cintos de segurança dianteiros retráteis com regulagem de altura |  | X | X | X | X | X | X | X | X | X | X
Cintos de segurança dianteiros com pré-tensionador |  | X | X | X | X | X | X | X | X | X | X
Cintos de segurança traseiros retráteis (3) |  | X | X | X | X | X | X | X | X | X | X
Assoalho em carpete |  | X | X | X | X | X | X | X | X | X | X
Cobertura interna da soleira |  | X | X | X | X | X | X | X | X | X | X
Soleira das portas com detalhes em alumínio / aço escovado | [9 empty] | X | X
Teto moldado revestido em tecido |  | X | X | X | X | X | X | X | X | X | X
Para-sol biarticulado LD |  | X | X | X | X | X | X | X | X | X | X
Para-sol biarticulado LE |  | X | X | X | X | X | X | X | X | X | X
Para-sol com espelho LD |  | X | X | X | X | X | X | X | X | X | X
Para-sol com espelho LE |  |  |  | X | X | X | X | X | X | X | X
Para-sol com iluminação LD | [9 empty] | X | X
Para-sol com iluminação LE | [9 empty] | X | X
Para-sol com porta-documentos LD |  |  |  | X | X | X | X | X | X | X | X
Para-sol com porta-documentos LE |  |  |  | X | X | X | X | X | X | X | X
Para-sóis revestidos em tecido | [9 empty] | X | X
Console no teto | [6 empty] | X | X | X | X | X
Porta-óculos | [6 empty] | X | X | X | X | X
Espelho retrovisor interno dia/noite |  | X | X | X | X | X | X | X | X | X | X
Espelho retrovisor interno fixado ao para-brisa |  | X | X | X | X | X | X | X | X | X | X
Luzes de leitura dianteiras |  | X | X | X | X | X | X | X | X | X | X
Alça de segurança dianteira LD |  | X | X | X | X | X | X | X | X | X | X
Alças de segurança traseiras |  | X | X | X | X | X | X | X | X | X | X
Porta-cabides | [6 empty] | X | X
Coluna "A" com moldura plástica |  | X | X | X | X | X | X | X | X | X | X
Coluna "B" com moldura plástica |  | X | X | X | X | X | X | X | X | X | X
Coluna "C" com moldura plástica |  | X | X | X | X | X | X | X | X | X | X
Coluna "D" com moldura plástica | [8 empty] | X | X | X
Painel das portas dianteiras moldado revestido em tecido | [6 empty] | X
Painel das portas dianteiras moldado revestido em couro sintético |  | X | X | X | X | X |  | X | X | X | X
Painel das portas dianteiras com descansa-braço moldado |  | X | X | X | X | X | X | X | X | X | X
Painel das portas traseiras moldado revestido em tecido | [6 empty] | X
Painel das portas traseiras moldado revestido em couro sintético |  | X | X | X | X | X |  | X | X | X | X
Painel das portas traseiras com descansa-braço moldado |  | X | X | X | X | X | X | X | X | X | X
Maçanetas internas em plástico padrão alumínio |  |  |  | X | X | X |  |  | X | X | X
Maçanetas internas cromadas |  | X | X |  |  |  | X | X
Painel das portas/laterais com detalhes em cor especial | [6 empty] | X | X
Painel das portas/laterais com detalhes em plástico padrão alumínio |  | X | X | X | X | X |  |  | X | X | X
Painel das portas/laterais com detalhes cromados | [6 empty] | X | X | X | X | X
Porta-objetos na porta dianteira LE |  | X | X | X | X | X | X | X | X | X | X
Porta-objetos na porta dianteira LD |  | X | X | X | X | X | X | X | X | X | X
Porta-objetos na porta/lateral traseira LE |  | X | X | X | X | X | X | X | X | X | X
Porta-objetos na porta/lateral traseira LD |  | X | X | X | X | X | X | X | X | X | X
Ponto de força elétrica (1) |  | X | X | X | X | X | X | X
Pontos de força elétrica (2) | [8 empty] | X | X | X
Porta-malas com cobertura moldada basculável |  |  |  | X | X | X | X | X | X | X | X
Porta-malas com assoalho em carpete |  | X | X | X | X | X | X | X | X | X | X
Porta-malas com painéis laterais revestidos em carpete |  | X | X | X | X | X
Porta-malas com painéis laterais moldados |  |  |  | X | X | X | X | X | X | X | X
Tampa do porta-malas com revestimento em carpete |  | X | X
Tampa do porta-malas com revestimento plástico |  |  |  | X | X | X | X | X | X | X | X
Porta-malas com porta-objetos LE | [8 empty] | X | X | X
Porta-malas com porta-objetos LD | [8 empty] | X | X | X
Porta-malas com pontos de amarração de carga | [6 empty] | X | X | X | X | X
Porta-malas com abertura interna (antissequestro) |  | X | X
Assoalho do porta-malas com ajuste de altura | [8 empty] | X | X | X
Estepe em aço |  | X | X | X | X | X | X | X | X | X | X
Estepe para uso temporário |  | X | X | X | X | X | X | X | X | X | X
Estepe no porta-malas |  | X | X | X | X | X | X | X | X | X | X
Estepe posicionado horizontalmente |  | X | X | X | X | X | X | X | X | X | X
Cobertura do estepe moldada |  | X | X | X | X | X | X | X | X | X | X
Tampa traseira com abertura angular vertical |  |  |  | X | X | X | X | X | X | X | X
Travamento central: portas dianteiras |  | X | X | X | X | X | X | X | X | X | X
Travamento central: portas traseiras |  | X | X | X | X | X | X | X | X | X | X
Travamento central: porta-malas |  | X | X | X | X | X | X | X | X | X | X
Abertura/travamento remoto das portas |  | X | X | X | X | X | X | X | X | X | X
Destravamento das portas por sensor de aproximação |  | X | X |  |  |  | X | X | X | X | X
Acionamento da buzina/luzes pelo keyless |  | X | X | X | X | X | X | X | X | X | X
Abertura da tampa traseira com acionamento por controle remoto |  | X | X | X | X | X | X | X | X | X | X
Tampa do reservatório de combustível com abertura mecânica |  | X | X | X | X | X | X | X | X | X | X
Comando dos vidros elétricos nas portas |  | X | X | X | X | X | X | X | X | X | X
Comando adicional para os vidros elétricos traseiros |  | X | X | X | X | X | X | X | X | X | X
Vidros elétricos dianteiros |  | X | X | X | X | X | X | X | X | X | X
Vidros elétricos traseiros |  | X | X | X | X | X | X | X | X | X | X
Vidros elétricos com temporizador |  | X | X | X | X | X | X | X | X | X | X
Vidros elétricos com descida contínua |  |  |  | X | X | X
Vidros elétricos com descida/subida contínua |  | X | X |  |  |  | X | X | X | X | X
Vidros elétricos com sistema antiesmagamento |  | X | X |  |  |  | X | X | X | X | X
Fechamento automático dos vidros |  | X | X |  |  |  | X | X | X | X | X
Rádio AM/FM |  | X | X | X | X | X | X | X | X | X | X
Central multimídia |  | X | X | X | X | X | X | X | X | X | X
Central multimídia com tela de LCD de 7" |  | X | X
Central multimídia com tela de LCD de 8" |  |  |  | X | X | X
Central multimídia com tela de LCD de 9" | [6 empty] | X | X | X | X | X
Rádio com relógio |  | X | X | X | X | X | X | X | X | X | X
Rádio com equalizador integrado |  | X | X | X | X | X | X | X | X | X | X
Entrada USB |  | X | X | X | X | X
Entrada USB (4) | [6 empty] | X | X | X | X | X
Entrada para cartão de memória (SD) |  | X | X
Streaming de audio |  | X | X | X | X | X | X | X | X | X | X
Espelhamento celular/central multimidia |  | X | X | X | X | X | X | X | X | X | X
Multimídia com sistema Android Auto |  | X | X |  |  |  | X | X |  |  | X
Multimidia com sistema CarPlay (Apple) |  | X | X | X | X | X | X | X | X | X | X
Tela de cristal líquido monocromática |  |  |  | X | X | X
Tela de cristal líquido colorida no quadro de instrumentos |  | X | X |  |  |  | X | X | X | X | X
Tela de cristal líquido colorida no painel |  | X | X | X | X | X | X | X | X | X | X
Tela de cristal líquido dianteira touch screen |  | X | X | X | X | X | X | X | X | X | X
Comando de rádio no volante |  | X | X | X |  | X | X | X | X | X | X
Preparação para telefonia móvel |  | X | X | X |  | X | X | X | X | X | X
Viva-voz com sistema Bluetooth |  | X | X | X | X | X | X | X | X | X | X
Previsão para som |  | X | X | X | X | X | X | X | X | X | X
Fiação para instalação de som |  | X | X | X | X | X | X | X | X | X | X
Preparação para som com alto-falantes |  | X | X | X | X | X | X | X | X | X | X
2 alto-falantes dianteiros |  | X | X | X | X | X | X |  | X
4 alto-falantes dianteiros | [7 empty] | X |  | X | X
2 alto-falantes traseiros |  | X | X | X | X | X | X | X | X | X | X
Sistema de alarme mecânico (perimétrico) |  | X | X | X | X | X | X | X | X | X | X
Sistema de alarme operado por controle remoto |  | X | X | X | X | X | X | X | X | X | X
Sistema de partida codificada |  | X | X | X | X | X | X | X | X | X | X
Funcionamento do motor por botão |  | X | X |  |  |  | X | X | X | X | X
Chave do contato eletrônica |  | X | X |  |  |  | X | X | X | X | X
Chave canivete |  |  |  | X | X | X
Luz de cortesia: contato de ignição |  |  |  | X | X | X
Luz de cortesia: console | [9 empty] | X | X
Luz de cortesia: portas | [7 empty] | X |  | X | X
Luz de cortesia: porta-objetos nas portas | [9 empty] | X | X
Luz de cortesia: parte inferior das portas | [7 empty] | X |  | X | X
Luz de cortesia: soleiras | [9 empty] | X | X
Luz de cortesia: teto |  | X | X | X | X | X | X | X
Luzes de cortesia: teto (2) | [8 empty] | X | X | X
Luzes de cortesia: teto solar | [7 empty] | X
Luz de cortesia: porta-malas |  | X | X | X | X | X | X | X | X | X | X
Luz de cortesia com temporizador |  | X | X | X | X | X | X | X | X | X | X
Luz de cortesia com sistema Diodo (LED) |  |  |  | X | X | X | X | X | X | X | X
Aviso sonoro para cintos de segurança |  | X | X | X | X | X | X | X | X | X | X
Aviso sonoro para portas abertas |  | X | X | X | X | X | X | X | X | X | X
Aviso sonoro para excesso de velocidade |  | X | X | X | X | X | X | X | X | X | X
Motor refrigerado a água |  | X | X | X | X | X | X | X | X | X | X
Motor em linha |  | X | X | X | X | X | X | X | X | X | X
Motor 4 cilindros |  | X | X | X | X | X | X | X | X | X | X
Motor com 4 válvulas por cilindro |  | X | X | X | X | X | X | X | X | X | X
Motor com sistema bi-combustível (G/A) |  | X | X | X | X | X | X | X | X | X | X
Motor turbo |  | X | X |  |  |  | X | X | X | X | X
Intercooler |  | X | X |  |  |  | X | X | X | X | X
Comando de válvulas variável |  | X | X | X | X | X | X | X | X | X | X
Acelerador com acionamento eletrônico |  | X | X | X | X | X | X | X | X | X | X
Sistema eletrônico de ignição sem distribuidor |  | X | X | X | X | X | X | X | X | X | X
Modo "ECO" |  | X | X | X |  | X | X | X | X | X | X
Conversor catalítico |  | X | X | X | X | X | X | X | X | X | X
Sistema para pré aquecimento do combustível (Flex) |  | X | X | X | X | X | X | X | X | X | X
Injeção eletrônica - multiponto sequencial |  | X | X | X | X | X | X | X | X | X | X
Tração dianteira |  | X | X | X | X | X | X | X | X | X | X
Tecla On/Off para ASR / ESP |  | X | X | X |  |  | X | X | X | X | X
Controle eletrônico de estabilidade |  | X | X | X |  |  | X | X | X | X | X
Controle eletrônico de tração |  | X | X | X |  |  | X | X | X | X | X
Sistema auxiliar para partida em aclives |  | X | X | X |  |  | X | X | X | X | X
Auto-hold |  | X | X |  |  |  | X | X | X | X | X
Sistema de controle de descidas | [6 empty] | X | X | X | X | X
Suspensão dianteira independente |  | X | X | X | X | X | X | X | X | X | X
Suspensão traseira independente |  | X | X |  |  |  | X | X | X | X | X
Barra de torção traseira |  |  |  | X | X | X
Amortecedores pressurizados |  | X | X | X | X | X | X | X | X | X | X
Transmissão de 5 marchas manual |  |  |  |  | X
Transmissão de 6 marchas automatizada | [6 empty] | X | X | X | X | X
Transmissão de 4 marchas automática |  |  |  | X |  | X
Transmissão continuamente variável (CVT) |  | X | X
Transmissão programável |  | X | X | X |  | X | X | X | X | X | X
Transmissão assistida por computador |  | X | X | X |  | X | X | X | X | X | X
Transmissão sensitiva a forma de condução |  | X | X | X |  | X | X | X | X | X | X
Transmissão CVT com troca de marchas sequencial |  | X | X
Transmissão automatizada de dupla embreagem | [6 empty] | X | X | X | X | X
Descanso para pé |  | X | X | X | X | X | X | X | X | X | X
Freios dianteiros a disco ventilados |  | X | X | X | X | X | X | X | X | X | X
Freios traseiros a disco sólidos |  | X | X | X | X | X | X | X | X | X | X
Freio de estacionamento eletro-mecânico |  | X | X |  |  |  | X | X | X | X | X
Sistema de freios ABS |  | X | X | X | X | X | X | X | X | X | X
Sistema de freios ABS (4 canais) (inativo desde 01/01/2018) |  | X | X | X | X | X | X | X | X | X | X
Sistema auxiliar de frenagem por distribuição de peso |  | X | X | X | X | X | X | X | X | X | X
Sistema auxiliar de frenagem por força de acionamento | [8 empty] | X | X | X
Air-bag duplo |  | X | X | X | X | X | X | X | X | X | X
Air-bags laterais dianteiros |  |  | X |  |  |  |  | X |  | X | X
Air-bags para cabeça |  |  | X |  |  |  |  | X |  | X | X
Barras laterais de proteção anti-impacto |  | X | X | X | X | X | X | X | X | X | X
Dados Técnicos
Carroceria |  | SEDAN | SEDAN | UTILITÁRIO ESPORTIVO | UTILITÁRIO ESPORTIVO | UTILITÁRIO ESPORTIVO | UTILITÁRIO ESPORTIVO | UTILITÁRIO ESPORTIVO | UTILITÁRIO ESPORTIVO | UTILITÁRIO ESPORTIVO | UTILITÁRIO ESPORTIVO
Tração |  | 4X2 | 4X2 | 4X2 | 4X2 | 4X2 | 4X2 | 4X2 | 4X2 | 4X2 | 4X2
Número de portas |  | 5 | 5 | 5 | 5 | 5 | 5 | 5 | 5 | 5 | 5
Ocupantes |  | 4 | 4 | 5 | 5 | 5 | 5 | 5 | 5 | 5 | 5
Posição do motor |  | Dianteiro | Dianteiro | Dianteiro | Dianteiro | Dianteiro | Dianteiro | Dianteiro | Dianteiro | Dianteiro | Dianteiro
Configuração do motor |  | Transversal | Transversal | Transversal | Transversal | Transversal | Transversal | Transversal | Transversal | Transversal | Transversal
Material da tampa de válvulas |  | Alumínio | Alumínio | Alumínio | Alumínio | Alumínio | Alumínio | Alumínio | Alumínio | Alumínio | Alumínio
Material do bloco |  | Alumínio | Alumínio | Ferro Fundido | Ferro Fundido | Ferro Fundido | Alumínio | Alumínio | Alumínio | Alumínio | Alumínio
Poluente NMHC (g/km) |  | N/D | N/D | 0.041 | 0.028 | 0.041 | N/D | N/D | N/D | N/D | N/D
Poluente CO (g/km) |  | N/D | N/D | 0.698 | 0.748 | 0.698 | N/D | N/D | N/D | N/D | N/D
Poluente NOx (g/km) |  | N/D | N/D | 0.007 | 0.029 | 0.007 | N/D | N/D | N/D | N/D | N/D
Redução relativa ao limite (PBE) |  | N/D | N/D | B | B | B | N/D | N/D | N/D | N/D | N/D
Gás efeito estufa CO2 fóssil (g/km) (Gasolina) |  | N/D | N/D | 125 | 116 | 125 | N/D | N/D | N/D | N/D | N/D
Gás efeito estufa CO2 fóssil (g/km) (Álcool) |  | N/D | N/D | 0 | 0 | 0 | N/D | N/D | N/D | N/D | N/D
Categoria (PBE) |  | N/D | N/D | UTILITÁRIO ESPORTIVO COMPACTO | UTILITÁRIO ESPORTIVO COMPACTO | UTILITÁRIO ESPORTIVO COMPACTO | N/D | N/D | N/D | N/D | N/D
Cilindros |  | L4 | L4 | L4 | L4 | L4 | L4 | L4 | L4 | L4 | L4
Válvulas / cilindro |  | 4 | 4 | 4 | 4 | 4 | 4 | 4 | 4 | 4 | 4
Tipo de comando de válvulas |  | DOHC | DOHC | DOHC | DOHC | DOHC | DOHC | DOHC | DOHC | DOHC | DOHC
Taxa de compressão |  | N/D | N/D | 10.5 | 10.5 | 10.5 | 9.5 | 9.5 | 9.5 | 9.5 | 9.5
Diâmetro dos cilindros (mm) |  | 77.4 | 77.4 | 77.4 | 77.4 | 77.4 | 77.4 | 77.4 | 77.4 | 77.4 | 77.4
Curso dos cilindros (mm) |  | 79.5 | 79.5 | 79.5 | 79.5 | 79.5 | 79.5 | 79.5 | 79.5 | 79.5 | 79.5
Cilindrada (cm3) |  | 1496 | 1496 | 1496 | 1496 | 1496 | 1496 | 1496 | 1496 | 1496 | 1496
Cilindrada (l) |  | 1.5 | 1.5 | 1.5 | 1.5 | 1.5 | 1.5 | 1.5 | 1.5 | 1.5 | 1.5
Potência máxima (cv) (Gasolina) |  | 147 | 147 | 110 | 110 | 110 | 147 | 147 | 147 | 147 | 147
Potência máxima (cv) (Álcool) |  | 150 | 150 | 115 | 115 | 115 | 150 | 150 | 150 | 150 | 150
Potência máxima (kW) (Gasolina) |  | 108 | 108 | 80.9 | 80.9 | 80.9 | 108 | 108 | 108 | 108 | 108
Potência máxima (kW) (Álcool) |  | 110 | 110 | 84.6 | 84.6 | 84.6 | 110 | 110 | 110 | 110 | 110
Rotação potência máxima (rpm) (Gasolina) |  | 6000 | 6000 | 6000 | 6000 | 6000 | 5500 | 5500 | 5500 | 5500 | 5500
Rotação potência máxima (rpm) (Álcool) |  | 6000 | 6000 | 6000 | 6000 | 6000 | 5500 | 5500 | 5500 | 5500 | 5500
Torque máximo (kgf.m) (Gasolina) |  | 21.4 | 21.4 | 13.8 | 13.8 | 13.8 | 21.4 | 21.4 | 21.4 | 21.4 | 21.4
Torque máximo (kgf.m) (Álcool) |  | 21.4 | 21.4 | 14.9 | 14.9 | 14.9 | 21.4 | 21.4 | 21.4 | 21.4 | 21.4
Torque máximo (N.m) (Gasolina) |  | 210 | 210 | 135 | 135 | 135 | 210 | 210 | 210 | 210 | 210
Torque máximo (N.m) (Álcool) |  | 210 | 210 | 146 | 146 | 146 | 210 | 210 | 210 | 210 | 210
Rotação torque máximo (rpm) (Gasolina) |  | 1500 | 1500 | 2700 | 2700 | 2700 | 4000 | 4000 | 4000 | 4000 | 4000
Rotação torque máximo (rpm) (Álcool) |  | 1500 | 1500 | 2700 | 2700 | 2700 | 4000 | 4000 | 4000 | 4000 | 4000
Relação peso / potência (kg/cv) (Gasolina) |  | 9.2 | 9.2 | 11.3 | 11.3 | 11.3 | 9.7 | 9.7 | 10.2 | 10.2 | 10.2
Relação peso / potência (kg/cv) (Álcool) |  | 9 | 9 | 10.8 | 10.8 | 10.8 | 9.5 | 9.5 | 10 | 10 | 10
Consumo médio cidade (km/l) (Gasolina) |  | N/D | N/D | N/D | 10.9 | N/D | N/D | N/D | N/D | N/D | N/D
Consumo médio cidade (km/l) (Álcool) |  | N/D | N/D | N/D | 7.7 | N/D | N/D | N/D | N/D | N/D | N/D
Consumo médio estrada (km/l) (Gasolina) |  | N/D | N/D | N/D | 12.3 | N/D | N/D | N/D | N/D | N/D | N/D
Consumo médio estrada (km/l) (Álcool) |  | N/D | N/D | N/D | 8.6 | N/D | N/D | N/D | N/D | N/D | N/D
Consumo combinado (km/l) (Gasolina) |  | N/D | N/D | N/D | 11.6 | N/D | N/D | N/D | N/D | N/D | N/D
Consumo combinado (km/l) (Álcool) |  | N/D | N/D | N/D | 8.2 | N/D | N/D | N/D | N/D | N/D | N/D
Autonomia (km) (Gasolina) |  | N/D | N/D | N/D | 577 | N/D | N/D | N/D | N/D | N/D | N/D
Autonomia (km) (Álcool) |  | N/D | N/D | N/D | 405 | N/D | N/D | N/D | N/D | N/D | N/D
Consumo médio cidade (km/l) (PBE) (Gasolina) |  | N/D | N/D | 10 | 10.9 | 10 | N/D | N/D | N/D | N/D | N/D
Consumo médio cidade (km/l) (PBE) (Álcool) |  | N/D | N/D | 6.9 | 7.7 | 6.9 | N/D | N/D | N/D | N/D | N/D
Consumo médio estrada (km/l) (PBE) (Gasolina) |  | N/D | N/D | 11.9 | 12.3 | 11.9 | N/D | N/D | N/D | N/D | N/D
Consumo médio estrada (km/l) (PBE) (Álcool) |  | N/D | N/D | 8.2 | 8.8 | 8.2 | N/D | N/D | N/D | N/D | N/D
Consumo combinado (km/l) (PBE) (Gasolina) |  | N/D | N/D | 11 | 11.6 | 11 | N/D | N/D | N/D | N/D | N/D
Consumo combinado (km/l) (PBE) (Álcool) |  | N/D | N/D | 7.6 | 8.3 | 7.6 | N/D | N/D | N/D | N/D | N/D
Autonomia (km) (PBE) (Gasolina) |  | N/D | N/D | 543 | 577 | 543 | N/D | N/D | N/D | N/D | N/D
Autonomia (km) (PBE) (Álcool) |  | N/D | N/D | 374 | 410 | 374 | N/D | N/D | N/D | N/D | N/D
Consumo energético (MJ/km) (PBE) |  | N/D | N/D | 2.03 | 1.86 | 2.03 | N/D | N/D | N/D | N/D | N/D
Classificação de consumo na categoria (PBE) |  | N/D | N/D | D | C | D | N/D | N/D | N/D | N/D | N/D
Classificação de consumo geral (PBE) |  | N/D | N/D | C | C | C | N/D | N/D | N/D | N/D | N/D
Capacidade do tanque (l) |  | 48 | 48 | 50 | 50 | 50 | 57 | 57 | 57 | 57 | 57
Tipo de transmissão |  | CVT | CVT | Automática | Manual | Automática | Dupla Embreagem | Dupla Embreagem | Dupla Embreagem | Dupla Embreagem | Dupla Embreagem
Número de marchas |  | Contínua | Contínua | 4 | 5 | 4 | 6 | 6 | 6 | 6 | 6
Número de marchas simuladas (CVT) |  | 9 | 9 | N/D | N/D | N/D | N/D | N/D | N/D | N/D | N/D
Relação de 1ª marcha |  | N/D | N/D | N/D | N/D | N/D | 4.214 | 4.214 | 4.214 | 4.214 | 4.214
Relação de 2ª marcha |  | N/D | N/D | N/D | N/D | N/D | 2.238 | 2.238 | 2.238 | 2.238 | 2.238
Relação de 3ª marcha |  | N/D | N/D | N/D | N/D | N/D | 1.302 | 1.302 | 1.302 | 1.302 | 1.302
Relação de 4ª marcha |  | N/D | N/D | N/D | N/D | N/D | 1.021 | 1.021 | 1.021 | 1.021 | 1.021
Relação de 5ª marcha |  | N/D | N/D | N/D | N/D | N/D | 0.907 | 0.907 | 0.907 | 0.907 | 0.907
Relação de 6ª marcha |  | N/D | N/D | N/D | N/D | N/D | 0.702 | 0.702 | 0.702 | 0.702 | 0.702
Relação de marcha à ré |  | N/D | N/D | N/D | N/D | N/D | 3.487 | 3.487 | 3.487 | 3.487 | 3.487
Relação de diferencial |  | N/D | N/D | N/D | N/D | N/D | 4.158 | 4.158 | 4.158 | 4.158 | 4.158
Modos de condução |  | N/D | N/D | N/D | N/D | N/D | 2 | 2 | 2 | 2 | 2
Largura dos aros dianteiros (pol) |  | N/D | N/D | 6 | 6 | 6 | 6.5 | 7 | 6.5 | 7.5 | 7.5
Diâmetro dos aros dianteiros (pol) |  | 16 | 17 | 16 | 16 | 16 | 17 | 18 | 17 | 18 | 18
Largura dos aros traseiros (pol) |  | N/D | N/D | 6 | 6 | 6 | 6.5 | 7 | 6.5 | 7.5 | 7.5
Diâmetro dos aros traseiros (pol) |  | 16 | 17 | 16 | 16 | 16 | 17 | 18 | 17 | 18 | 18
Aros dianteiros |  | 16 | 17 | 6J X 16 | 6J X 16 | 6J X 16 | 6 1/2J X 17 | 7J X 18 | 6 1/2J X 17 | 7 1/2J X 18 | 7 1/2J X 18
Aros traseiros |  | 16 | 17 | 6J X 16 | 6J X 16 | 6J X 16 | 6 1/2J X 17 | 7J X 18 | 6 1/2J X 17 | 7 1/2J X 18 | 7 1/2J X 18
Largura dos pneus dianteiros (mm) |  | 205 | 205 | 205 | 205 | 205 | 215 | 225 | 225 | 225 | 225
Altura dos pneus dianteiros |  | 55 | 50 | 55 | 55 | 55 | 60 | 55 | 65 | 60 | 60
Largura dos pneus traseiros (mm) |  | 205 | 205 | 205 | 205 | 205 | 215 | 225 | 225 | 225 | 225
Altura dos pneus traseiros |  | 55 | 50 | 55 | 55 | 55 | 60 | 55 | 65 | 60 | 60
Pneus dianteiros |  | 205/55 R16 | 205/50 R17 | 205/55 R16 | 205/55 R16 | 205/55 R16 | 215/60 R17 | 225/55 R18 | 225/65 R17 | 225/60 R18 | 225/60 R18
Pneus traseiros |  | 205/55 R16 | 205/50 R17 | 205/55 R16 | 205/55 R16 | 205/55 R16 | 215/60 R17 | 225/55 R18 | 225/65 R17 | 225/60 R18 | 225/60 R18
|  | TRUE | TRUE | TRUE | TRUE | TRUE | TRUE | TRUE | TRUE | TRUE | TRUE | TRUE
Estepe |  | 125/70 R16 | 125/70 R16 | 125/70 R16 | 125/70 R16 | 125/70 R16 | 125/80 R17 | 125/80 R17 | 125/80 R17 | 125/80 R17 | 125/80 R17
Diâmetro de giro (publicado) (m) |  | 11.2 | 11.2 | N/D | N/D | N/D | N/D | N/D | N/D | N/D | N/D
Peso em ordem de marcha (kg) |  | 1356 | 1356 | 1240 | 1240 | 1240 | 1424 | 1424 | 1500 | 1500 | 1500
Carga útil (kg) |  | 391 | 391 | N/D | N/D | N/D | N/D | N/D | N/D | N/D | N/D
Peso Bruto Total (Kg) |  | 1747 | 1747 | N/D | N/D | N/D | N/D | N/D | N/D | N/D | N/D
Capacidade de aclive (%) |  | N/D | N/D | 30 | 30 | 30 | N/D | N/D | N/D | N/D | N/D
Comprimento (mm) |  | 4532 | 4532 | 4200 | 4200 | 4200 | 4338 | 4338 | 4505 | 4505 | 4505
Largura (mm) |  | 1814 | 1686 | 1760 | 1760 | 1760 | 1830 | 1830 | 1837 | 1837 | 1837
Altura (mm) |  | 1487 | 1487 | 1570 | 1570 | 1570 | 1645 | 1645 | 1670 | 1670 | 1670
Distância entre eixos (mm) |  | 2650 | 2650 | 2555 | 2555 | 2555 | 2630 | 2630 | 2670 | 2670 | 2670
Bitola dianteira (mm) |  | N/D | N/D | N/D | N/D | N/D | 1550 | 1550 | 1550 | 1550 | 1550
Bitola traseira (mm) |  | N/D | N/D | N/D | N/D | N/D | 1550 | 1550 | 1550 | 1550 | 1550
Balanço dianteiro (mm) |  | N/D | N/D | N/D | N/D | N/D | 868 | 868 | 888 | 888 | 888
Balanço traseiro (mm) |  | N/D | N/D | N/D | N/D | N/D | 820 | 820 | 912 | 912 | 912
Distância livre do solo (mm) |  | N/D | N/D | 186 | 186 | 186 | 150 | 150 | 160 | 160 | 160
Ângulo de entrada |  | N/D | N/D | 23.9 | 23.9 | 23.9 | N/D | N/D | N/D | N/D | N/D
Ângulo de saída |  | N/D | N/D | 31.6 | 31.6 | 31.6 | N/D | N/D | N/D | N/D | N/D
Volume porta-malas / compartimento de carga (l) |  | 430 | 430 | 420 | 420 | 420 | 340 | 340 | 414 | 414 | 414
Volume máximo porta-malas/compart. carga (l) |  | N/D | N/D | N/D | N/D | N/D | 1100 | 1100 | 1100 | 1100 | 1100
Garantia (anos) |  | 3 | 3 | 3 | 3 | 3 | 3 | 3 | 3 | 3 | 3
Garantia (km) |  | Sem Limite | Sem Limite | Sem Limite | Sem Limite | Sem Limite | Sem Limite | Sem Limite | Sem Limite | Sem Limite | Sem Limite
Tamanho da tela painel de instrumentos (pol) |  | 3.5 | 3.5 | N/D | N/D | N/D | 4.8 | 4.8 | 4.8 | 4.8 | 4.8
Tamanho da tela dianteira (pol) |  | 7 | 7 | 8 | 8 | 8 | 9 | 9 | 9 | 9 | 9
Negrito -> melhor valor / Itálico -> pior valor
X = Ítens de série.
O = Ítens opcionais.
OT = Opcional 100% aplicado.
P = Opcional(is) do(s) pacote(s) indicado(s) na descrição do veículo.
N/D = Representa uma das possibilidades: Dado não divulgado pelo fabricante / Não disponível temporariamente / Não Aplicável.
(**) Veículos que contém pacotes com preço 0 (zero):
- CHERY TIGGO 5X 1.5 T FLEX Aut. 5-P Bi-combustível (G/A) 2020 - 03/2019
PP (PINTURA PEROLIZADA): Pintura externa perolizada.
- CHERY TIGGO 5X 1.5 T FLEX Aut. 5-P Bi-combustível (G/A) 2021 - 02/2020
PP (PINTURA PEROLIZADA): Pintura externa perolizada.
- CHERY TIGGO 5X 1.5 TXS FLEX Aut. 5-P Bi-combustível (G/A) 2020 - 03/2019
PP (PINTURA PEROLIZADA): Pintura externa perolizada.
- CHERY TIGGO 5X 1.5 TXS FLEX Aut. 5-P Bi-combustível (G/A) 2021 - 02/2020
PP (PINTURA PEROLIZADA): Pintura externa perolizada.
- CHERY TIGGO 7 1.5 T FLEX Aut. 5-P Bi-combustível (G/A) 2020 - 02/2019
PP (PINTURA PEROLIZADA): Pintura externa perolizada.
- CHERY TIGGO 7 1.5 TXS FLEX Aut. 5-P Bi-combustível (G/A) 2020 - 02/2019
PP (PINTURA PEROLIZADA): Pintura externa perolizada.
- CHERY TIGGO 7 1.5 TXS FLEX Aut. 5-P Bi-combustível (G/A) 2021 - 01/2020
PP (PINTURA PEROLIZADA): Pintura externa perolizada.

## T1A FINAL LIST (hidden)
Brazil T1A Feature list(20190617)
|  |  | Final Gasoline version Confirmed on 17th June |  | 15 vehicles Gasoline feature confirmed by CHCN on31st May
|  | Model | CAOA Proposal Seven Seats (Premium) |  | CAOA Proposal Seven Seats (Premium)
| 发动机（3级） | Engine | 1.6TGDI |  | 1.6TGDI
| 变速箱（4级） | Transmission | DCT |  | DCT
| 国家 | Country | Brazil |  | Brazil
| SOP | SOP | 2019.12 |  | 2019.12
基础信息 Basic information
| 奇瑞 | Chery | S |  | S
| SUV | SUV | S |  | S
| 左舵 | LHD | S |  | S
| 承载式车身 | Unitary construction body | S |  | S
动总 Powertrain
| F4J16 | F4J16 | S |  | S
| 1.6 | 1.6 | S |  | S
| 涡轮增压 | Turbo charged | S |  | S
| 92#汽油 | Gasoline | S(E27-E30) |  | S
| 灵活燃料 | Flex Fuel
| 国Ⅵ | China VI | PL6 |  | PL6
| 自动变速箱（7DCT） | 7DCT | S |  | S
| ECO模式 | ECO MODE | S |  | S
| 发动机装饰罩 | Engine Cover | S |  | S
| 前舱装饰罩（全包覆） | Engine room cover |  | Changed agreed by CHCN o May 23rd
| 前置前驱 | Front drive | S |  | S
底盘系统 Chassis system
| 电动助力转向（EPS） | Electric power steering (EPS) | S |  | S
| 独立式后悬架 | Freestanding rear suspension (Suspension) | S |  | S
| 方向盘手动4向调节 | Steering wheel manual 4-way adjustment (4 way steelwhell) | S |  | S
| EPB电子驻车 | EPB electronic parking | S |  | S
| AUTOHOLD | AUTOHOLD | S |  | S
| 电子换挡 | Electronic shift | S |  | S
| 18寸轮辋（235/55 R18）精车亮面 | 18 inch rim (235/55 R18) | S |  | S
| 铝合金轮辋 | Aluminium alloy rim | S |  | S
| T型备胎 | Spare tire -T type | S |  | S
安全 Safety
| 主驾限力式安全带 | Driver Force-limited seat belt | S |  | S
| 主驾预紧式安全带 | Driver pre-tensioned seat belt | S
| 副驾限力式安全带 | Front passenger Force-limited seat belt | S |  | S
| 副驾预紧式安全带 | Front passenger pre-tensioned seat belt | S | Idem anterior
| 前排安全带高度可调 | Front seat belt height adjustable | S |  | S
| 主驾安全带未系报警 | Driver seat belt alarmed | S |  | S
| 副驾安全带未系报警 | The passenger seat belt alarmed | S | not agreed by CHCN, not feasible
| 第二排三点紧急锁止式安全带 | Second row three-point emergency locking seat belt | S |  | S
| 第二排左侧预紧式安全带 | Second row left side pre-tensioned seat belt | S
| 第二排左侧限力式安全带 | Second row left side Force-limited belt | S
| 第二排中间三点式安全带 | Second row of middle three-point seat belts | S |  | S
| 第三排三点紧急锁止式安全带 | Third row three-point emergency locking seat belt | S |  | S
| 前排双气囊 | Front double airbag (2 Air bag) | S |  | S
| 前排侧气囊 | Front side airbag (4 Air bag) | S |  | S
| 侧气帘 | Air curtain | S
| ISOFIX接口 | ISOFIX interface | S |  | S
| 车门未关报警 | The door is not closed alarm | S |  | S
| 后备箱未关报警 | The trunk is not closed alarm | S |  | S
| 机械儿童安全锁 | Mechanical child safety lock | S |  | S
| 发动机电子防盗 | Engine electronic anti-theft ENGINE INMO | S |  | S
| 车身防盗报警 | Body burglar alarm Body INMO | S |  | S
驾驶辅助 Driving assisstance
| 倒车影像（带动态辅助线） | Reversing image (with dynamic auxiliary line) (Camera) |  |  | S
| 360全景影像 | 360 panoramic image (360 camera) | S
| 倒车雷达 | Reversing radar (Rear Radar) | S |  | S
| 前雷达 | Front radar (Front Radar) | S
| ABS制动防抱死系统 | ABS brake anti-lock system | S |  | S
| EBD电子制动力分配 | EBD electronic brake force distribution | S |  | S
| BAS制动辅助系统 | BAS brake assist system | S |  | S
| BOS刹车优先系统 | BOS brake priority system | S |  | S
| ESP制动力控制系统 | ESP braking force control system | S |  | S
| TCS牵引力控制 | TCS traction control | S |  | S
| HAC上坡辅助系统 | HAC uphill assist system | S |  | S
| HDC下坡辅助系统 | HDC downhill auxiliary system | S |  | S
| TPMS直接式胎压报警 | TPMS direct tire pressure alarm | S |  | S
| 中控门锁 | Central locking | S |  | S
| 定速巡航 | Speed cruise | S |  | S
| 限速提醒 | Speed limit reminder | S |  | S
| BSD盲点监测 | BSD blind spot monitoring | S | Changed agreed by CHCN o May 23rd |  | New add
外饰 Exterior
| 卤素大灯 | Halogen headlights (Norma lamp)
| LED大灯 | LED headlights (LED Lamp) | S |  | S
| 大灯延时关闭 | Headlight delay off | S |  | S
| 自动大灯 | Automatic headlights | S |  | S
| LED日间行车灯 | LED daytime running | S |  | S
| LED尾灯 | LED tail light | S |  | S
| LED高位制动灯 | LED brake light | S |  | S
| 承重式行李架 | Load-bearing roofrack | S |  | S
| 鲨鱼鳍天线 | Shark fin antenna | S |  | S
| 双排气管 | Double exhaust pipe | S |  | S
内饰 Interior
| 全黑内饰1 | All black interior | S |  | S
| 黑棕内饰 | Black Brown Interior Black Brown interior
| 搪塑仪表板 | soft-feel Plastic dashboard | S |  | S
| 多色氛围灯 | Multicolor atmosphere light | S |  | S
| 真皮方向盘 | Leather steering wheel (Leather Steelwhell) | S |  | S
| 多功能方向盘 | Multi-function steering wheel MUTL function steering wheel | S |  | S
| 7座（2+3+2） | 7 seats (2+3+2) Seat | S |  | S
| 仿皮座椅面料 | Faux leather seat | S |  | S
| 驾驶员座椅电动6向 | Driver seat electric 6-way | S |  | S
| 驾驶员座椅记忆 | Driver seat memory |  | Changed agreed by CHCN o May 23rd |  | Not Available
| 驾驶员座椅带迎宾功能 | Driver seat with welcome function |  | Changed agreed by CHCN o May 23rd
| 驾驶员座椅腰部电动4向 | Driver seat waist electric 4 direction |  | Changed agreed by CHCN o May 23rd
| 驾驶员座椅加热 | Driver seat heating |  | Changed agreed by CHCN o May 23rd | S
| 驾驶员座椅地图袋 | Driver seat map pocket | S |  | S
| 副驾驶员座椅手动4向 | Front passenger seat manual 4-way | S |  | S
| 副驾驶员座椅加热 | Front passenger seat heating |  |  | S
| 副驾驶座椅带地图袋 | Copilot seat with map pocket | S |  | S
| 第二排座椅手动角度调节 | Second row seat manual angle adjustment | S |  | S
| 第二排座椅折叠可放平 | The second row of seats can be folded flat | S |  | S
| 第二排座椅靠背4/6分 | Second row seat back 4/6 points | S |  | S
| 第二排座椅三头枕 | Second row of seats, three headrests | S |  | S
| 第二排座椅坐垫4/6分 | Second row seat cushion 4/6 points | S |  | S
| 第三排座椅角度调节 | Third row seat angle adjustment | S | not agreed by CHCN, not feasible | S
| 第三排座椅可手动折叠放平 | The third row of seats can be manually folded and laid flat | S |  | S
| 第三排座椅5/5分 | Third row of seats 5/5 points | S |  | S
| 第三排独立式头枕 | Third row of independent headrests | S |  | S
| 第三排座椅头枕手动2向 | Third row seat headrest manual 2 directions | S |  | S
| 主驾遮阳板带化妆镜 | Driver visor with makeup mirror | S |  | S
| 副驾遮阳板带化妆镜 | Front passenger visor with makeup mirror | S |  | S
| 主驾遮阳板化妆镜带灯 | Driver visor makeup mirror with light | S
| 副驾遮阳板化妆镜带灯 | Front passenger mirror with light | S
| 中央扶手箱带冷藏功能 | Central armrest box with refrigerating function | S |  | S
| 前排中央扶手前后滑动 | Front center armrest sliding back and forth | S |  | S
| 手套箱带阻尼 | Glove box with damping | S |  | S
| 发光迎宾踏板 | Luminated welcome pedal | S | Changed agreed by CHCN o May 23rd |  | new add
| 刹车踏板带金属装饰 | Brake pedal with metal trim |  | Changed agreed by CHCN o May 23rd
| 油门踏板带金属装饰 | Accelerator pedal with metal trim |  | Changed agreed by CHCN o May 23rd
舒适便利 Comfortable
| 双区自动空调 | Two-zone automatic air conditioner | S |  | S
| 第二排出风口 | Second row air vent | S |  | S
| PEPS遥控钥匙 | PEPS remote control key | S |  | S
| 一键启动 | one-button start | S |  | S
| 触摸式无钥匙进入 | Touch keyless entry | S |  | S
| 感应电动尾门（钥匙感应） | Induction electric trunk door (key sensing) | S | Changed agreed by CHCN o May 23rd | S | new add
| 电动加油口盖 | Electric filler cap | S |  | S
| 四门车窗一键升（带防夹） | Four-door window with one button lift (with anti-pinch) | S |  | S
| 全景天窗 | Panoramic sunroof | S |  | S
| 电动遮阳帘 | Electric sunshade | S |  | S
| 外后视镜电动调节 | Exterior mirror electric adjustment | S |  | S
| 外后视镜集成转向灯 | Exterior mirror integrated turn signal | S |  | S
| 外后视镜电动折叠 | Exterior mirror electric folding | S |  | S
| 外后视镜锁车自动折叠 | Exterior mirror locks automatically fold | S |  | S
| 外后视镜电加热 | Exterior mirror electric heating | S |  | S
| 外后视镜带照地灯 | Exterior mirror with illuminated lights | S
| 外后视镜位置记忆 | Exterior mirror position memory |  | Changed agreed by CHCN o May 23rd
| 手动防眩目内后视镜 | Manual anti-glare interior rearview mirror | S |  | S | Auto Not Available
| 无骨前雨刮 | Boneless front wiper | S |  | S
| 无骨后雨刮 | Boneless wiper | S |  | S
| 感应雨刮 | Induction wiper | S |  | S
信息娱乐 Infotainment
| 液晶仪表（7寸） | LCD meter (7 inch) Cluster |  |  | S
| 液晶仪表（12.3寸） | LCD meter (12.3 inch) Cluster | S |  | S | New add
| 显示屏尺寸（10.25寸） | DVD Display size (10.25 inch) | S |  | S
| 电容显示屏 | Capacitive display | S |  | S
| 蓝牙功能 | Bluetooth function | S |  | S
| 收音机（功能） | Radio (function) | S |  | S
| 手机映射功能 | Phone mapping function (Mirror Link) | S |  | S
| 4扬声器 | 4 speakers |  |  | S
| 8扬声器 | 8 speakers | S
| 手机无线充电 | Mobile phone wireless charging | S | Changed agreed by CHCN o May 23rd |  | New add
| 前排2个USB接口 | 2 USB ports in the front row | S |  | S
| 第二排1个USB接口 | Second row of 2 USB ports | S |  | S | Only charging

## Planilha4 (hidden)
| ARRIZO5 | TIGGO2 | TIGGO5X | TIGGO7
Motor | 1.5 T | 1.5 | 1.5 T | #REF!
Potência máxima (cv) | 147 / 150 6000 | 110 / 115 6000 | 147 / 150 5500 | #REF!
Torque máximo (kgf.m) | 21,4 / 21,4 1500 | 13,8 / 14,9 2700 | 21,4 / 21,4 4000 | #REF!
TRANSMISSÃO | CVTContínua | Automática4 | Dupla Embreagem6 | #REF!
Comprimento (mm) | 4532 | 4200 | 4505 | #REF!
Largura (mm) | 1686 | 1760 | 1837 | #REF!
Altura (mm) | 1487 | 1570 | 1670 | #REF!
Distância entre eixos (mm) | 2650 | 2555 | 2670 | #REF!
Pneus dianteiros | 205/50 R17 | 205/55 R16 | 225/60 R18 | #REF!
Volume porta-malas / compartimento de carga (l) | 430 | 420 | 414 | #REF!
Capacidade do tanque (l) | 48 | 50 | 57 | #REF!
| #N/A | #N/A | #N/A | #N/A
| #N/A | #N/A | #N/A | #N/A
| #N/A | #N/A | #N/A | #N/A
Tipo de transmissão | CVT | Automática | Dupla Embreagem | #REF!
Número de marchas | Contínua | 4 | 6 | #REF!
Potência máxima (cv) (Gasolina) | 147 | 110 | 147 | #REF!
Potência máxima (cv) (Álcool) | 150 | 115 | 150 | #REF!
Torque máximo (kgf.m) (Gasolina) | 21.4 | 13.8 | 21.4 | #REF!
Torque máximo (kgf.m) (Álcool) | 21.4 | 14.9 | 21.4 | #REF!
Cilindrada (l) | 1.5 | 1.5 | 1.5 | #REF!
Motor turbo | X |  | X | #REF!
Número de marchas | Contínua | 4 | 6 | #REF!
Cilindrada (l) | 1.5 | 1.5 | 1.5 | #REF!
Rotação torque máximo (rpm) (Gasolina) | 1500 | 2700 | 4000 | #REF!
Rotação potência máxima (rpm) (Álcool) | 6000 | 6000 | 5500 | #REF!
| #N/A | #N/A | #N/A | #N/A
Relação de 1ª marcha | N/D | N/D | 4.214 | #REF!
Relação de 2ª marcha | N/D | N/D | 2.238 | #REF!
Relação de 3ª marcha | N/D | N/D | 1.302 | #REF!
Relação de 4ª marcha | N/D | N/D | 1.021 | #REF!
Relação de 5ª marcha | N/D | N/D | 0.907 | #REF!
Relação de 6ª marcha | N/D | N/D | 0.702 | #REF!
Relação de marcha à ré | N/D | N/D | 3.487 | #REF!