## Especificações Técnicas MY23
MONTANA - ANO/MODELO 2023 - ESPECIFICAÇÕES TÉCNICAS
MONTANA ANO-MOD. 2023 |  | TURBO
| MOTORIZAÇÃO | 1.0 Turbo |  |  | 1.2 Turbo
|  | MT Turbo 133cv | LT Turbo 133cv | LTZ AT Turbo 133cv | PREMIER AT Turbo 133cv
|  | #REF! | #REF! | #REF! | #REF!
| Potência Máxima Líquida (ABNT NBR 5484/ISO 1585 Líquida ou SAE bruta) | Gasolina: 132 cv (97 Kw/ 130 hp) @5500 Etanol: 133 cv (98 Kw/ 131 hp) @5500 | Gasolina: 132 cv (97 Kw/ 130 hp) @5500 Etanol: 133 cv (98 Kw/ 131 hp) @5500 | Gasolina: 132 cv (97 Kw/ 130 hp) @5500 Etanol: 133 cv (98 Kw/ 131 hp) @5500 | Gasolina: 132 cv (97 Kw/ 130 hp) @5500 Etanol: 133 cv (98 Kw/ 131 hp) @5500
| Torque Máximo Líquido (ABNT NBR 5484/ISO 1585 Líquida ou SAE bruta) | Gasolina: 19.37 mKgf (190 Nm) @ 2000 - 4500 Etanol: 21.41 mKgf (210 Nm) @ 2000 - 4500 | Gasolina: 19.37 mKgf (190 Nm) @ 2000 - 4500 Etanol: 21.41 mKgf (210 Nm) @ 2000 - 4500 | Gasolina: 19.37 mKgf (190 Nm) @ 2000 - 4500 Etanol: 21.41 mKgf (210 Nm) @ 2000 - 4500 | Gasolina: 19.37 mKgf (190 Nm) @ 2000 - 4500 Etanol: 21.41 mKgf (210 Nm) @ 2000 - 4500
| Cilindrada | 1.1994 cm3 | 1.1994 cm3 | 1.1994 cm3 | 1.1994 cm3
| Número de cilindros | 3 em linha | 3 em linha | 3 em linha | 3 em linha
| Válvulas, total | 12 (DOHC) | 12 (DOHC) | 12 (DOHC) | 12 (DOHC)
| Taxa de compressão | 10,5:1 | 10,5:1 | 10,5:1 | 10,5:1
| Injeção eletrônica de combustível | M.P.F.I. | M.P.F.I. | M.P.F.I. | M.P.F.I.
| Tipo | Dianteiro transversal, Gasolina e Etanol | Dianteiro transversal, Gasolina e Etanol | Dianteiro transversal, Gasolina e Etanol | Dianteiro transversal, Gasolina e Etanol
TRANSMISSÃO
| Tipo | Manual de 6 velocidades | Manual de 6 velocidades | Automática de 6 velocidades | Automática de 6 velocidades
FREIOS
| Sistema | Hidráulico com duplo circuito distribuido em diagonal | Hidráulico com duplo circuito distribuido em diagonal | Hidráulico com duplo circuito distribuido em diagonal | Hidráulico com duplo circuito distribuido em diagonal
| Dianteiros | A disco ventilado | A disco ventilado | A disco ventilado | A disco ventilado
| Traseiros | A tambor | A tambor | A tambor | A tambor
DIREÇÃO
| Tipo | Elétrica Progressiva | Elétrica Progressiva | Elétrica Progressiva | Elétrica Progressiva
SUSPENSÕES
| Dianteira | Independente tipo "McPherson", barra estabilizadora ligada ao amortecedor, molas helicoidais com carga lateral e constante elástica linear, amortecedor telescópico pressurizado estrutural
| Traseira | Semi independente, com eixo torção, sem barra estabilizadora, mola helicoidal com constante elástica linear e batentes secundários, amortecedor telescópico hidráulico pressurizado a gás
RODAS E PNEUS
| Rodas | Aço 16" x 7.0", 5 furos (Roda sobressalente de aço 16" x 7.0") | Liga leve 16" x 7.0", 5 furos (Roda sobressalente de aço 16" x 7.0") | Liga leve 17" x 7.0", 5 furos (Roda sobressalente de aço 16" x 7.0") | Liga leve 17" x 7.0", 5 furos (Roda sobressalente de aço 16" x 7.0")
| Pneus | 215/60 R16 (Pneu sobressalente 215/60 R16) | 215/60 R16 (Pneu sobressalente 215/60 R16) | 215/55 R17 (Pneu sobressalente 215/60 R16) | 215/55 R17 (Pneu sobressalente 215/60 R16)
SISTEMA ELÉTRICO
| Bateria | 12V 60Ah SLI | 12V 60Ah SLI | 12V 60Ah SLI | 12V 60Ah SLI
| Alternador | 100A | 100A | 100A | 100A
DIMENSÕES
| Comprimento Total (mm) | 4717 | 4717 | 4717 | 4717
| Largura - carroceria (mm) | 1798 | 1798 | 1798 | 1798
| Largura Total - espelho a espelho (mm) | 2097 | 2097 | 2097 | 2097
| Altura, incluindo roof rack (mm) | 1659 | 1659 | 1659 | 1659
| Distância entre eixos (mm) | 2800 | 2800 | 2800 | 2800
CAPACIDADES
| Tanque de combustível (litros) | 44 | 44 | 44 | 44
| Caçamba (litros - Volume total) | 874 L | 874 L | 874 L | 874 L
| Caçamba (Kilogramas - Capacidade total) | 637 Kg | 628 Kg | 600 Kg | 600 Kg
INFORMAÇÕES COMPLEMENTARES
| Coeficiente de penetração aerodinâmica (Cx) | 0.375 | 0.374 | 0.374 | 0.374
| Peso em ordem de marcha (Kg) | 1273 | 1282 | 1310 | 1310
| Peso Bruto Total (PBT) , com 5 passageiros mais bagagem (Kg) | 1910 | 1910 | 1910 | 1910
| Limite de Eixo Dianteiro (kg) | 930 | 930 | 950 | 950
| Limite de Eixo Traseiro (kg) | 1060 | 1060 | 1060 | 1060
| Ângulo de ataque | 20,1° | 20,1° | 20,7° | 20,7°
| Ângulo de saída | 24,9° | 24,9° | 25,0° | 25,0°
| Vão livre do solo (mm) | 185.4 | 185.4 | 192.4 | 192.4
Note on C42: [Comentário encadeado] Sua versão do Excel permite que você leia este comentário encadeado, no entanto, as edições serão removidas se o arquivo for aberto em uma versão mais recente do Excel. Saiba mais: https://go.microsoft.com/fwlink/?linkid=870924 Comentário: SAE
Note on D42: [Comentário encadeado] Sua versão do Excel permite que você leia este comentário encadeado, no entanto, as edições serão removidas se o arquivo for aberto em uma versão mais recente do Excel. Saiba mais: https://go.microsoft.com/fwlink/?linkid=870924 Comentário: SAE
Note on E42: [Comentário encadeado] Sua versão do Excel permite que você leia este comentário encadeado, no entanto, as edições serão removidas se o arquivo for aberto em uma versão mais recente do Excel. Saiba mais: https://go.microsoft.com/fwlink/?linkid=870924 Comentário: SAE
Note on F42: [Comentário encadeado] Sua versão do Excel permite que você leia este comentário encadeado, no entanto, as edições serão removidas se o arquivo for aberto em uma versão mais recente do Excel. Saiba mais: https://go.microsoft.com/fwlink/?linkid=870924 Comentário: SAE

## Acessórios
ACESSÓRIOS CHEVROLET MONTANA - ANO/MODELO 2023 |  | VERSÕES
|  | MT Turbo 133cv R8A | LT Turbo 133cv R8C | LTZ AT Turbo 133cv R8D | PREMIER AT Turbo 133cv R8E
PN | CAÇAMBA MULTI-FLEX
98553852 | Divisórias Multi-Board* | X | X | X | X
98553210 | Bolsa Organizadora de Caçamba - Simples | X | X | X | X
98553212 | Bolsa Organizadora de Caçamba - Dupla | X | X | X | X
98553945 | Bolsa Selada de Caçamba | X | X | X | X
98554050 | Bandeja Organizadora de Caçamba | X | X | X | X
98553854 | Caixa Organizadora de Caçamba - Térmica | X | X | X | X
26406188 | Capota Marítima de Lona | X
98553850 | Capota Marítima Rígida Manual | X | X | X | X
98553849 | Capota Marítima Rígida Elétrica | X | X | X | X
98553524 | Cinta para Amarração de Carga | X | X | X | X
98553853 | Divisor de Caçamba - Chevrolet | X | X | X | X
98553980 | Entrada USB + Tipo C + 12V para a caçamba | X | X | X | X
98553941 | Extensor de Caçamba | X | X | X | X
26450092 | Iluminação para Caçamba | X
98554056 | Rack de Caçamba (barras transversais) | X | X | X | X
98553947 | Rede de Caçamba Vertical | X | X | X | X
98553949 | Rede de Caçamba Horizontal | X | X | X | X
26299019 | Santo Antônio Integrado Chevrolet | X | X | X | X
98553846 | Santo Antônio Tubular Cromado | X | X | X | X
98553845 | Santo Antônio Tubular Preto | X | X | X | X
98554038 | Tapete de Bandeja de Caçamba | X | X | X | X
98553463 | Tapete de Caçamba “Puxa Fácil” | X | X | X | X
98553522 | Transbike Truckpad (2 bikes) c/ cinta | X | X | X | X
98553523 | Transbike Truckpad (4 bikes) c/ cinta | X | X | X | X
PN | APARÊNCIA
26235082 | Antena Esportiva | X | X | X | X
98554243 | Capa de silicone para chave na cor preta (2 botões) | X | X | X | X
98554245 | Capa de silicone para chave na cor branca (2 botões) | X | X | X | X
98554247 | Capa de silicone para chave na cor cinza (2 botões) | X | X | X | X
98554249 | Capa de silicone para chave na cor vermelha (2 botões) | X | X | X | X
98554251 | Capa de silicone para chave na cor azul (2 botões) | X | X | X | X
98553974 | Emblema Chevrolet na Tampa Traseira em Alto Relevo Cromado | X | X | X | X
98553976 | Emblema Chevrolet na Tampa Traseira em Alto Relevo Preto | X | X | X | X
98553973 | Emblema Chevrolet na Tampa Traseira em Alto Relevo Vermelho | X | X | X | X
98553975 | Emblema Chevrolet na Tampa Traseira em Alto Relevo Cromo Escurecido | X | X | X | X
42481303 | Emblema Gravata Chevrolet Preta (dianteira) | X | X | X | X
26293891 | Estribo Lateral Integrado | X | X | X | X
98553844 | Estribo Lateral Tubular Cromado | X | X | X | X
98553843 | Estribo Lateral Tubular Preto | X | X | X | X
52177615 | Extensor do Parachoque dianteiro | X | X | X | X
26443990 | Farol de Neblina dianteiro em LED | X | X | X | X
98553963 | Friso de porta c/ nome do veículo cromado - azul darkmoon blue | X | X | X | X
98553964 | Friso de porta c/ nome do veículo cromado - prata switchblade silver | X | X | X | X
98553965 | Friso de porta c/ nome do veículo cromado - branco summit white | X | X | X | X
98553966 | Friso de porta c/ nome do veículo cromado - preto black meet kettle | X | X | X | X
98553967 | Friso de porta c/ nome do veículo cromado - cinza cannon green | X | X | X | X
98553968 | Friso de porta c/ nome do veículo cromado - vermelho chili red | X | X | X | X
98554228 | Friso de porta c/ nome do veículo cromado - prata sharkskin silver | X | X | X | X
98554221 | Friso de porta c/ nome do veículo em cinza escuro - azul darmoon blue | X | X | X | X
98554222 | Friso de porta c/ nome do veículo em cinza escuro - prata switchblade silver | X | X | X | X
98554223 | Friso de porta c/ nome do veículo em cinza escuro - branco summit white | X | X | X | X
98554224 | Friso de porta c/ nome do veículo em cinza escuro - preto black meet kettle | X | X | X | X
98554225 | Friso de porta c/ nome do veículo em cinza escuro - cinza cannon green | X | X | X | X
98554226 | Friso de porta c/ nome do veículo em cinza escuro - vermelho chili red | X | X | X | X
98554227 | Friso de porta c/ nome do veículo em cinza escuro - prata sharkskin silver | X | X | X | X
26356259 | Maçanetas de porta com inserto cromado (com botão de abertura da porta do motorista) | X | X | X | X
26298587 | Maçanetas de porta com inserto cromado (sem botão de abertura da porta do motorista) | X | X | X | X
26391087 | Pedaleira Esportiva em Alumínio (p/ câmbio manual) | X | X | X | X
26391093 | Pedaleira Esportiva em Alumínio (p/ câmbio automático) | X | X | X | X
98553951 | Ponteira de Escapamento em Aço Inox (prata polida - bocal simples) | X | X | X | X
98553952 | Ponteira de Escapamento em Aço Inox (black piano - bocal simples) | X | X | X | X
98553953 | Ponteira de Escapamento em Aço Inox (prata polida - bocal duplo) | X | X | X | X
98553954 | Ponteira de Escapamento em Aço Inox (black piano - bocal duplo) | X | X | X | X
26282498 | Roda de alumínio aro 16“ - carbon flash (cinza escuro) | X | X
26282499 | Roda de alumínio aro 17“ carbon flash (cinza escuro com a superfície diamantada) | X | X | X | X
26244612 | Soleiras de portas em alumínio Chevrolet | X | X | X | X
98551265 | Soleiras de portas em alumínio iluminadas Chevrolet | X | X | X | X
98553985 | Soleiras de portas resinada (Montana Turbo) | X | X | X | X
98553977 | Soleiras de portas resinada (Montana) | X | X | X | X
PN | CONFORTO & CONVENIÊNCIA
26418636 | Alto Falantes Traseiros | X | X
98553962 | Calha de chuva | X | X | X | X
26450344 | Câmera de ré | X
98553978 | Carregador de Celular por Indução | X | X | X
52148713 | Iluminação Interna do assoalho dianteiro em LED | X | X | X | X
98553979 | Iluminação Externa no Estribo Lateral Integrado (necessário instalação do Estribo Lateral Integrado) | X | X | X | X
98551267 | Organizador de porta-copos | X | X | X | X
26439818 | Revestimento Premium do Banco | X | X | X
98553983 | Sensor de Estacionamento Traseiro | X | X
52148712 | Sensor de Estacionamento Dianteiro | X | X | X | X
98553528 | Subwoofer JBL | X | X | X | X
52159471 | Tilt Down (ajuste automático do espelho retrovisor direito quando acionado a marcha a ré) | X | X | X | X
PN | SEGURANÇA & PROTEÇÃO
52163609 | Alarme Volumétrico | X | X | X | X
26355515 | Protetor de cárter | X | X | X | X
26431662 | Tapetes de Carpete | X | X | X | X
26328044 | Tapetes de PVC | X | X | X | X
9599472 | Trava antifurto de rodas | X | X | X | X
26343878 | Trava antifurto de estepe | X | X | X | X
98550847/8/9/50 | Película de proteção solar | X | X | X | X
98550837/8/9/40/41 | Película de conforto solar (proteção térmica) | X | X | X | X
98550842/3/4/5/6 | Película de segurança (anti-vandalismo) | X | X | X | X
98550851 | Película de proteção de pintura - maçanetas | X | X | X | X
98550852 | Película de proteção de pintura - portas | X | X | X | X
PN | RACKS & SUPORTES
98550492 | Bagageiro de teto THULE – Ranger | X | X | X | X
98550954 | Bagageiro de teto aberto THULE – Canion | X | X | X | X
98550966 | Rack de teto (barras transversais) em alumínio cinza - Eqmax |  | X | X | X
98550965 | Rack de teto (barras transversais) em alumínio preto - Eqmax |  | X | X | X
98551325 | Rack de teto (barras transversais) em alumínio - Thule |  | X | X | X
98550967 | Suporte de bicicleta em aço - Eqmax | X | X | X | X
98550968 | Suporte de bicicleta em alumínio - Eqmax | X | X | X | X
93165520 | Suporte de bicicleta em alumínio - Thule | X | X | X | X
PN | ACESSÓRIOS UNIVERSAIS
52160581 | Base ISOFIX para cadeira de criança | X | X | X | X
98551024 | Bolsa p/ transporte de PET | X | X | X | X
98550809 | Cabo USB (Android) | X | X | X | X
98551033 | Cabo 3 em 1 (Lightning; USB-C; Micro USB) - Preto | X | X | X | X
52157160 | Cadeira de Criança Midi Plus | X | X | X | X
98551021 | Cadeirinha de Transporte p/ PET | X | X | X | X
98551022 | Caixa p/ transporte de PET - Pequena | X | X | X | X
98551023 | Caixa p/ transporte de PET - Média | X | X | X | X
98550929 | Capa de banco p/ PET | X | X | X | X
98551025 | Coleira p/ PET | X | X | X | X
98551020 | Extensor cinto de segurança p/ PET | X | X | X | X
98594039 | Rede porta objeto p/ banco | X | X | X | X
*acessório não compatível com Extensor de Caçamba / Capota Marítima Rígida Manual e Elétrica / Caixa Organizadora de Caçamba - Térmica

## OnStar+Conectividade Chevrolet
CHEVROLET TRACKER - ANO/MODELO 2022 - CONFIGURAÇÕES
CHEVROLET MONTANA - ANO/MODELO 2023 - CONFIGURAÇÕES | MT Turbo 133cv | LT Turbo 133cv | LTZ AT Turbo 133cv | PREMIER AT Turbo 133cv
| 5A43B | 5B43B | 5N43B | 5Y43B
MONTANA ANO-MOD. 2023 | R8A | R8C | R8D | R8E
Planos OnStar | Standard + Protect + Connect
Período de Vigência dos Planos | 1 mês contado a partir da ativação + 2 meses para clientes que registrarem o cartão de crédito desde que o cliente aceite os termos e condições.
Botões exclusivos OnStar: > Botão Comando de Voz - pressione o botão para atender ou desligar ligações da Central OnStar e direciona o cliente para o menu de Opções OnStar > Botão central de assistência OnStar - contato direto com o Centro de Atendimento OnStar > Botão de emergência OnStar - realiza chamadas de emergência | X | X | X | X
SERVIÇOS DE SEGURANÇA*
Assistência a recuperação veicular - monitoramento ativo: através dos sensores do veículo, para casos de possível furto. O cliente é notificado através do canal escolhido quando uma possível situação de roubo está ocorrendo no seu veículo. | X | X | X | X
Assistência a recuperação veicular - monitoramento passivo: ligação do usuário para o Centro de Atendimento OnStar para verificação e assistência à recuperação veicular | X | X | X | X
SERVIÇOS DE EMERGÊNCIA*
Acionamento de emergência pelo botão do retrovisor (usuário terá preferência de chamadas no Centro de Atendimento OnStar) | X | X | X | X
Resposta automática de acidentes para o Centro de Atendimento OnStar, quando detectada através de sensores do veículo (ex; airbag e pré-tensionadores do cinto no caso de desaceleração compatível), com ligação direta para o veículo oferecendo suporte e, em caso de necessidade, acionamento dos órgão públicos de emergência. Esta funcionalidade depende da existência de sinal de rede telefônica celular na localidade. | X | X | X | X
Em caso de pane elétrica ou mecânica, o OnStar encaminhará solicitação de ajuda para o Chevrolet Road Service | X | X | X | X
DIAGNÓSTICO *
Extrato dos Sistemas do Veículo enviado mensalmente para o cliente por email - Funcionalidade que permite detectar e alertar sobre possíveis condições irregulares nos principais sistemas do veículo, como motor / transmissão, airbag e ABS, controle de emissões, Sistema OnStar e sistema de controle de tração | X | X | X | X
myChevrolet App & WEBSITE*
Localização do seu veículo podendo compartilhar a localização com outras pessoas | X | X | X | X
Luzes e buzina - acionamento remoto com disparos de buzina e acendimento dos faróis | X | X | X | X
Condução Inteligente - ferramenta que utiliza os dados de condução do cliente para reduzir desgaste, aumentar a eficiência de combustível e por último, melhorar a experiência do cliente ao dirigir. | X | X | X | X
Diagnóstico (Status do Veículo) funcionalidade que possui algumas informações sobre o veículo do cliente como: Autonomia, ciclo de vida do óleo, eficiência do combustível e odômetro. | X | X | X | X
Status do veículo: pressão dos pneus |  |  |  | X
Liga e Desliga o carro remotamente (climatização não disponível) | X | X | X
Liga e Desliga o carro remotamente para climatização do veículo |  |  | X | X
Travamento e destravamento remoto das portas | X | X | X | X
Wi-Fi*
Plano e vigência |  | 1 mês contado a partir da ativação + 2 meses para clientes que registrarem o cartão de crédito desde que o cliente aceite os termos e condições.
"Wi-Fi” embarcado no veículo, com sinal de até 12x mais intensidade e conecta até 7 dispositivos eletrônicos simultaneamente. - Sinal disponível até 15 metros de distância do veículo. - Pacote de Internet pago à parte fornecido pela Operadora Claro S.A.. Valores e condições de pagamento disponíveis no website. | X | X | X | X
* Os serviços estão disponívieis apenas durante a vigência do plano escolhido.
OnStar - sistema que integra as tecnologias de GPS e telemática veicular para suporte de segurança e emergência ao cliente, contando com Centro de Atendimento OnStar integrado 24 horas, 07 dias por semana

## Acessórios-old (hidden)
CONFIGURAÇÕES - TRACKER ANO-MOD. 2016
| TRACKER ANO-MOD. 2016 | LT | LTZ I | LTZ II
| Descrição | 1SC | 1SD | 1SE
SEGURANÇA
KPA00629 | Película Anti-vandalismo Incolor | X | X | X
KPA00630 | Película Anti-vandalismo 35% | X | X | X
KPA00631 | Película Anti-vandalismo 50% | X | X | X
APARÊNCIA
CONFORTO & CONVENIÊNCIA
52093352 | Tilt Down (Ajuste automático do retrovisor externo LD ao engate da marcha à ré) | X | X | X
KPA00893 | Capa Automotiva | X | X | X
KPA00897 | Suporte para TABLET | X | X | X
KPA00627 | Película de Controle Solar 35% | X | X | X
KPA00628 | Película de Controle Solar 50% | X | X | X
9163034 | Cabide Porta Paletó | X | X | X
98550349 | Rack de Teto | X | X | X
93165520 | Suporte de bicicleta Freeride | X | X | X
98550490 | Bagageiro Pacific – mod. 100 - Volume: 370 Litros | X | X | X
98550491 | Bagageiro Pacific – mod. 200 - Volume: 460 Litros | X | X | X
98550492 | Bagageiro Ranger - Volume: 340 Litros | X | X | X
98550493 | Caixa Organizadora do Porta-malas | X | X | X
98550543 | Suporte de Caiaque | X | X | X
98550544 | Suporte de Prancha Stand Up – Cinta | X | X | X
98550545 | Suporte de Prancha Stand Up | X | X | X
ENTRETENIMENTO
94735886 | Haste de Antena Esportiva | X | X | X
98550539 | Módulo de TV para My Link | X | X | X