## Especificações técnicas
KAIT 2026
| Active | Sense | Sense Plus | Advance | Advance Plus | Exclusive
Arquitetura | SUV, 5 portas, 5 lugares
MOTOR
Tipo | 1.6.L, 16 válvulas, CVVTCS, bicombustível, 4 cilindros
Cilindrada | 1.598 cm³
Potência Máx | 110cv @5.600 rpm (gasolina)/113 cv @ 5.600 rpm (etanol)
Torque Máx | 14,9 kgfm @4.000 (gasolina)/15,2 kgfm @ 4.000 rpm (etanol)
Sistema de injeção | Eletrônica indireta multiponto
Tração | Dianteira
TRANSMISSÃO
Tipo | XTRONIC CVT®
SUSPENSÃO
Suspensão dianteira | Independente MacPherson com barra estabilizadora
Suspensão traseira | Eixo de torção
FREIOS
Freios | Freios com ABS e EBD / Discos ventilados (dianteira) / Tambores (traseira)
RODAS/PNEUS
Rodas | Liga leve 17'' |  |  |  | Liga leve 17" estilo "blades"
Pneus | 205/55 R17
DIMENSÕES
Comprimento | 4.304 mm
Largura (sem espelhos) | 1.760 mm
Largura (com espelhos) | 1.961 mm
Altura | 1.611 mm
Distância entre-eixos | 2.620 mm
Altura livre do solo | 200 mm
Peso em ordem de marcha | 1.139 kg |  |  |  |  | 1.157 kg
CAPACIDADES
Porta-malas | 432 litros
Tanque de combustível | 41 litros
CONSUMOS
Cidade | 7,8 km/l (etanol) |  |  |  | 11,3 km/l (gasolina)
Estrada | 9,4 km/l (etanol) |  |  |  | 13,7 km/l (gasolina)
DIREÇÃO
Tipo | Elétrica com assistência variável (EPS)
Garantia | 3 anos, sem limite de quilometragem

## Lista de equipamentos
|  | ACTIVE | Sense | Sense Plus | Advance | Advance Plus | Exclusive
Antena estilo "shark" | Aparência/Estilo | ● | ● | ● | ● | ● | ●
Faróis Full LED | Aparência/Estilo | ● | ● | ● | ● | ● | ●
Lanternas traseiras em LED | Aparência/Estilo | ● | ● | ● | ● | ● | ●
Maçanetas externas na cor do veículo | Aparência/Estilo | ● | ● | ● | ● | ● | ●
Maçanetas internas de abertura das portas cromadas | Aparência/Estilo | - | - | - | ● | ● | ●
Rack de teto longitudinal na cor prata | Aparência/Estilo | - | - | - | ● | ● | ●
Retrovisores externos com regulagem elétrica e indicador de direção em LED | Aparência/Estilo | ● | ● | ● | ● | ● | ●
Retrovisores externos na cor Preto Premium | Aparência/Estilo | ● | ● | ● | ● | ● | ●
Rodas de liga leve estilo "blades" de 17'' e pneus 205/55 R17 | Aparência/Estilo | - | - | - | ● | ● | ●
Rodas de liga leve diamantadas de 17'' e pneus 205/55 R17 | Aparência/Estilo | ● | ● | ● | - | - | -
Tapete de Borracha² | Aparência/Estilo | ● | ● | ● | ● | ● | -
Tapete de Carpete² | Aparência/Estilo | - | - | - | - | - | ●
Abertura e fechamento das portas através da chave | Conforto/Conveniência | ● | ● | ● | ● | ● | ●
Abertura e Fechamento dos vidros através da chave | Conforto/Conveniência | - | - | - | ● | ● | ●
Acendimento inteligente dos faróis (Sensor Crepuscular) | Conforto/Conveniência | ● | ● | ● | ● | ● | ●
Acionamento de alarme através da chave | Conforto/Conveniência | ● | ● | ● | ● | ● | ●
Ar-condicionado automático e digital | Conforto/Conveniência | - | - | - | - | - | ●
Ar-condicionado manual | Conforto/Conveniência | ● | ● | ● | ● | ● | -
Banco do motorista com regulagem de altura | Conforto/Conveniência | ● | ● | ● | ● | ● | ●
Banco traseiro rebatível e bipartido (60/40) | Conforto/Conveniência | ● | ● | ● | ● | ● | ●
Bancos com revestimento em tecido | Conforto/Conveniência | ● | ● | - | - | - | -
Bancos com revestimento em tecido "Plus" | Conforto/Conveniência | - | ● | ● | - | - | -
Bancos com revestimento em tecido "Signature" | Conforto/Conveniência | - | - | - | ● | ● | -
Bancos com revestimento premium¹ | Conforto/Conveniência | - | - | - | - | - | ●
Bancos dianteiros com tecnologia Zero Gravity® | Conforto/Conveniência | ● | ● | ● | ● | ● | ●
Carregador de celular por indução (Wireless Charger) | Conforto/Conveniência | - | - | - | ● | ● | ●
Chave inteligente presencial (I-Key) | Conforto/Conveniência | ● | ● | ● | ● | ● | ●
Cobertura do porta-malas | Conforto/Conveniência | - | ● | ● | ● | ● | ●
Console central com apoio de braço e porta-copos duplo | Conforto/Conveniência | - | - | - | ● | ● | ●
Console central com porta-copos duplo | Conforto/Conveniência | ● | ● | ● | - | - | -
Direção elétrica com assistência variável (EPS) | Conforto/Conveniência | ● | ● | ● | ● | ● | ●
Espelho retrovisor interno eletrocrômico | Conforto/Conveniência | - | - | - | ● | ● | ●
Faróis com regulagem elétrica de altura | Conforto/Conveniência | ● | ● | ● | ● | ● | ●
Faróis com sistemas "Welcome" e “Follow me Home” | Conforto/Conveniência | ● | ● | ● | ● | ● | ●
Limpador de para-brisa com controle intermitente variável | Conforto/Conveniência | ● | ● | ● | ● | ● | ●
Limpador e desembaçador de vidro traseiro | Conforto/Conveniência | ● | ● | ● | ● | ● | ●
Painel com revestimento premium¹ | Conforto/Conveniência | - | - | - | - | - | ●
Painel de instrumentos digital de 7" | Conforto/Conveniência | - | - | - | ● | ● | ●
Para-sol com espelhos | Conforto/Conveniência | ● | ● | ● | ● | ● | ●
Porta-malas com iluminação interna e alças para sacolas (2) | Conforto/Conveniência | ● | ● | ● | ● | ● | ●
Porta-revistas no banco dianteiro do passageiro | Conforto/Conveniência | - | ● | - | ● | ● | ●
Portas USB tipo C traseiras (1) | Conforto/Conveniência | ● | ● | ● | - | - | -
Portas USB tipo C traseiras (2) | Conforto/Conveniência | - | - | - | ● | ● | ●
Seletor de modo de condução (Sport) | Conforto/Conveniência | ● | ● | ● | ● | ● | ●
Sistema eletrônico de ignição (botão Push Start) | Conforto/Conveniência | ● | ● | ● | ● | ● | ●
Tag SEM PARAR instalada³ | Conforto/Conveniência | ● | ● | ● | ● | ● | ●
Tomada de 12V no console central | Conforto/Conveniência | ● | ● | ● | ● | ● | ●
Vidros dianteiros e traseiros elétricos com sistema "One Touch" e antiesmagamento | Conforto/Conveniência | - | - | - | ● | ● | ●
Vidros elétricos com sistema “one touch down” somente para o motorista | Conforto/Conveniência | ● | ● | ● | - | - | -
Volante com acabamento premium¹ | Conforto/Conveniência | - | - | - | - | - | ●
Volante com regulagem de altura e profundidade | Conforto/Conveniência | ● | ● | ● | ● | ● | ●
Volante multifuncional | Conforto/Conveniência | ● | ● | ● | ● | ● | ●
Airbags duplos frontais | Segurança | ● | ● | ● | ● | ● | ●
Airbags laterais e de cortina | Segurança | ● | ● | ● | ● | ● | ●
Alarme perimétrico anti-furto com imobilizador | Segurança | ● | ● | ● | ● | ● | ●
Alerta de cinto de segurança destravado - frontais e traseiros | Segurança | ● | ● | ● | ● | ● | ●
Alerta de colisão frontal com assistente inteligente de frenagem e detecção de pedestre (FCW+P-FEB) | Segurança | - | - | ● | - | ● | ●
Alerta de ponto cego (BSW) | Segurança | - | - | - | - | - | ●
Alerta de tráfego cruzado traseiro (RCTA) | Segurança | - | - | - | - | - | ●
Alerta inteligente de atenção do motorista (DAA) | Segurança | - | - | - | - | - | ●
Alerta inteligente e assistente de prevenção de mudança de faixa (LDW+LDP) | Segurança | - | - | ● | - | ● | ●
Visão 360° inteligente e detector de objetos em movimento (AVM+MOD) | Segurança | - | - | - | - | - | ●
Câmera traseira de estacionamento com linhas dinâmicas | Segurança | ● | ● | ● | ● | ● | -
Cintos de segurança de três pontos para motorista e passageiros (5) | Segurança | ● | ● | ● | ● | ● | ●
Cintos de segurança dianteiros com ajuste de altura, pré-tensionador e limitador de força | Segurança | ● | ● | ● | ● | ● | ●
Controle de cruzeiro adaptativo de velocidade e distância (ICC) | Segurança | - | - | - | - | - | ●
Controle de velocidade de cruzeiro (CC) | Segurança | ● | ● | ● | ● | ● | -
Controle de tração e estabilidade (VDC) | Segurança | ● | ● | ● | ● | ● | ●
Fixadores traseiros para cadeiras de crianças (ISOFIX) | Segurança | ● | ● | ● | ● | ● | ●
Freios ABS com controle eletrônico de frenagem e assistência de frenagem (EBD+BA) | Segurança | ● | ● | ● | ● | ● | ●
Luzes de condução diurna em LED (DTRL) | Segurança | ● | ● | ● | ● | ● | ●
Sensor de estacionamento traseiro | Segurança | ● | ● | ● | ● | ● | ●
Sistema de monitoramento de pressão dos pneus (TPMS) | Segurança | ● | ● | ● | ● | ● | ●
Sistema inteligente de partida em rampa (HSA) | Segurança | ● | ● | ● | ● | ● | ●
Travamento automático das portas e do porta-malas com o veículo em movimento | Segurança | ● | ● | ● | ● | ● | ●
Alto-falantes (4) | Sistema de Áudio | ● | ● | ● | ● | ● | ●
Multimídia Nissan Connect com display touchscreen colorido de 8'', portas USB (tipo A + tipo C), Bluetooth e conexão para Apple CarPlay® e Android Auto®+B57 | Sistema de Áudio | ● | ● | ● | - | - | -
Multimídia Pioneer⁴ com display touchscreen colorido de 9'', portas USB (tipo A), Bluetooth e conexão sem fio para Apple CarPlay® e Android Auto® | Sistema de Áudio | - | - | - | ● | ● | ●
¹ Revestimentos sintéticos.
² Acessório original, instalado de fábrica
³ O veículo possui TAG do Sem Parar instalado. As condições de uso e contratação do serviço podem ser verificadas no site www.semparar.com.br/nissan.
⁴ Acessório instalado de fábrica, desenvolvido e fornecido pela Pioneer do Brasil Ltda., parceiro homologado Nissan. A garantia do acessório é fornecida diretamente pelo parceiro fabricante. Consulte o fabricante do produto para obter detalhes sobre a garantia.