## Ficha Técnica
Lexus RZ 500e
Motorização
Potência total (cv) |  | 381
Potência motor elétrico dianteiro (cv) |  | 227
Torque do motor elétrico dianteiro (kgf.m) |  | 26.9
Potência motor elétrico traseiro (cv) |  | 227
Torque do motor elétrico traseiro (kgf.m) |  | 26.9
Aceleração 0-100 km/h (s) |  | 4.6
Bateria
Tipo |  | Íon de lítio
Capacidade bateria (kWh) |  | 76.96
Potência máxima de carregamento AC (kW) |  | 22
Potência máxima de carregamento DC (kW) |  | 150
Tensão nominal (V) |  | 385
Número de células |  | 104
Autonomia Urbana - WLTP (km) |  | 600
Carregamento AC |  | Tipo 2
Carregamento DC |  | CCS2
Tração
Tipo |  | AWD
Peso
Massa do veículo em ordem de marcha (kg) |  | 2115
Peso Bruto Total (kg) |  | 2640
Direção
Tipo |  | Eletroassistida progressiva (EPS)
Freios
Dianteiros | (Discos de 17") | Discos ventilados com ABS, EBD e BAS
Traseiros | (Discos de 17") | Discos ventilados com ABS, EBD e BAS
Suspenção
Dianteira |  | MacPherson
Traseira |  | Double Wishbone
Pneus e Rodas
Pneus |  | 235/50
Rodas |  | Liga Leve 20"
Dimensões e Capacidades
Comprimento (mm) |  | 4805
Largura sem espelhos retrovisores (mm) |  | 1895
Altura (mm) |  | 1635
Entre-eixos (mm) |  | 2850
Altura livre do solo (mm) |  | 200
Capacidade do porta-malas (l) |  | 522
Outros
Consumo energético (MJ/km) |  | TBC

## Lista de equipamentos
Legenda
| ü | Item de série
| X | Não disponível
Lexus RZ 500e | BEV
Estilo
Acabamento interno com revestimento em couro (detalhes do volante e manopla de transmissão) | ü
Antena shark fin localizada no teto | ü
Bancos com revestimento em ultra suede | ü
Faróis de LED com acendimento automático, ajuste automático de altura | ü
Iluminação interna multicolor | ü
Luzes diurnas de LED em forma de L (DRL) | ü
Teto solar panorâmico com controle de luminosidade | ü
Volante de três raios, multifuncional com funções de controle de áudio, voz, computador de bordo, telefone, controle de velocidade de cruzeiro adaptativo e sistema de alerta de mudança de faixa | ü
Conforto e Conveniência
Banco do motorista com regulagem elétrica e memória para 3 perfis | ü
Bancos dianteiros e traseiros com sistema de ventilação e aquecimento | ü
Bancos traseiros com sistema de aquecimento | ü
Bancos traseiros bi-partidos com descansa-braços central e porta-copos (2) | ü
Computador de bordo com funções de: consumo instantâneo, consumo médio, autonomia, velocidade média, temperatura externa, indicador de marcha, pressão dos pneus, informaçoes de áudio | ü
Coluna de direção com ajuste elétrico para altura e profundidade | ü
Controle de velocidade de cruzeiro adaptativo (Dynamic Radar Cruise Control - DRCC) | ü
Descansa-braços dianteiro com porta objetos | ü
Easy Acess (Recolimento automático do banco do motorista e volante ao desligar o veiculo) | ü
Entrada para conexão USB | ü
Espelho retrovisor interno digital | ü
Espelhos retrovisores externos eletroretráteis automáticos, com regulagem elétrica, sistema de aquecimento, indicadores de direção, antiofuscante (eletrocromico) e recurso Tilt Down | ü
Limpador do para-brisa com temporizador de velocidade e sensor de chuva | ü
Luz de leitura individual dianteira sensível ao toque e iluminação traseira para leitura | ü
Paddle Shifts (localizados no volante) | ü
Porta-luvas com iluminação interna e chave | ü
Porta-malas com abertura e fechamento elétrico e sistema "hands-free" (sensor por movimento localizado embaixo do parachoque traseiro) | ü
Porta-malas com iluminação interna, ganchos de fixação de bagagens e capa retrátil | ü
Para-sol do motorista e do passageiro dianteiro com espelho de cortesia | ü
Head-up Display | ü
Sistema Bluetooth® (acesso pelo Sistema Multimídia Lexus) com microfone e amplificador | ü
Sistema de áudio premium Mark Levinson com 13 alto-falantes + 1 subwoofer | ü
Sistemas de conectividade: Apple Carplay, Android Auto e Miracast | ü
Sistema multimidia Lexus com audio compativel com arquivos de alta resolução e tela de LCD de 14.0' | ü
Start Button (Sistema de ignição do motor por botão) | ü
Vidros dianteiros com isolamento acustico e proteção UV (Para-brisa), e vidros do motorista e passageiro repelentes a agua (hidrofobicos) | ü
Wireless Charger (Carregador de celular sem fio) | ü
Segurança
Air bags de cortina (2 sistemas com duas bolsas cada) | ü
Air bags de joelho (2): um para motorista e um para passageiro dianteiro | ü
Air bags frontais (2): um para motorista e um para passageiro dianteiro | ü
Air bags laterais (2): um para motorista e um para passageiro dianteiro | ü
Alças de segurança (retrátil), 2 frontais e 2 traseiros | ü
Suporte a frenagem de estacionamento (PKSB) | ü
Alerta sonoro e visual para o uso dos cintos de segurança dianteiros e traseiros | ü
Assistente de pré-colisão (Pre-Crash System – PCS) com alerta sonoro e visual e, se necessário, frenagem automática (acima de 20 km/h) | ü
Chave com comandos integrados (trava das portas, alarme e aberura do porta-malas). | ü
Cintos de segurança dianteiros (2) de três pontos com regulagem de altura e com pré-tensionador e limitador de força. | ü
Cintos de segurança traseiros (3) de três pontos com regulagem de altura e com pré-tensionador e limitador de força. | ü
Luzes de iluminação lateral (Cornering Lamp) | ü
Farol alto com sistema adaptativo de iluminação (Adaptative High Beam System - AHS) | ü
Intelligent parking assist - IPA | ü
Sistema de tração DIRECT4 | ü
Radar de verificação de perimetro (Safety exit assist - SEA) | ü
Sensores de estacionamento de proximidade (6 frontais + 6 traseiros) | ü
Sistema Adaptativo Automático das Luzes Diurnas de LED (Daytime Running Lights - DRL Mode). | ü
Sistema de abertura de portas (E-Latch) | ü
Sistema de Assitência ao Arranque em Subida (Hill-Start Assist System - HAS). | ü
Sistema de Controle de Estabilidade Veicular (Vehicle Stability Control - VSC) com Assistente de Reboque (Trailer Sway Control - TSC) e Assistente Ativo em Curvas (Active Cornering Assist - ACA) | ü
Sistema de Controle Eletrônico de Tração (Traction Control - TRC). | ü
Sistema de corte de combustivel em colisões | ü
Sistema de identificação de ponto cego (Blind Spot Monitor) | ü
Sistema de Saida de Faixa (Lane Tracing Assist – LTA) | ü
Sistema ISOFIX para fixação de assento infantil no banco traseiro com três pontos de ancoragem | ü
Vidros com sistema antiesmagamento e travas elétricas nas quatro portas com sensor de velocidade. | ü