## Ficha Final
Ficha técnica Renault Koleos full hybrid E-Tech
Versão | esprit Alpine full hybrid E-Tech
Arquitetura | carroceria monobloco, dois volumes (SUV)
Motor | 1.499 cm³, turbo, quatro cilindros em linha, 16 válvulas, injeção direta central (GDI), gasolina, refrigeração líquida, distribuição com corrente de comando
Tipo de eletrificação | HEV - híbrido pleno autocarregável
Tipo de bateria | íons de lítio (Li-Ion)
Tensão (V) | 316
Capacidade da bateria (kWh) | 1.64
Tração | dianteira 4X2
Potência máxima | Combinado: 206 kW ¦ 245 cv a 5.500 rpm Combustão: 106 kW ¦ 144 cv Elétrico: 100 kW ¦ 136 cv
Torque máximo | Combustão: 230 Nm a 2.500 rpm Elétrico: 320 Nm
Transmissão | Automática Dual Hybrid Transmission (DHT)
Relação de marchas
1ª | 9.221:1
2ª | 4.933:1
3ª | 2.920:1
Relação do diferencial | 3.190:1
Pneus | 245/45 R20
Diâmetro de giro (m) | 11.7
Suspensão dianteira | independente tipo MacPherson
Suspensão traseira | independente Multi-Link
Freio dianteiro | Disco ventilado Ø60 - 345x30
Freio traseiro | Disco plano Ø38 - 302x12
velocidade máxima (km/h) | 180
Aceleração 0-100 km/h (s) | 8,3
Tanque de combustível (l) | 55
Consumo de combustível (PBEV INMETRO) | 13,1 Km/l cidade 12,1 Km/l estrada
Peso em ordem de marcha (kg) | 1804
Volume de porta-malas (VDA) (l) | 431
Entre-eixos (mm) | 2.82
Comprimento (mm) | 4.778
Largura sem retrovisores (mm) | 1.88
Altura com barras de teto (mm) | 1.686
Vão livre do solo (mm) | 211
Ângulo de entrada (°) | 20.9
Ângulo de saída (°) | 20.9
Lista de equipamentos
Design Externo
Teto biton preto | P
Teto solar panorâmico elétrico | P
Grade frontal na cor da carroceria com padrão de diamantes | P
Grade frontal na cor da carroceria com padrão de diamantes e detalhes em azul esprit Alpine | P
Insígnia lateral com logotipo Alpine e assinatura "esprit Alpine" | P
Rodas de liga leve design "Peak" de 20" em preto com acabamento diamantado | P
Faróis DRL full LED | P
Faróis dianteiros full LED | P
Lanternas traseiras full LED | P
Antena Shark em preto brilhante | P
Espelhos retrovisores laterais em preto com luzes de direção integradas | P
Barras de teto longitudinais em preto brilhante | P
Design Interno
Ambient lighting personalizável e dinâmico | P
Estofamento com acabamento alcântara e design "esprit Alpine" | P
Console central elevado com apoio de braço e espaço de armazenamento | P
Câmbio e-shifter | P
Volante em alcântara com ajuste de altura e profundidade | P
Segurança
7 airbags (2 frontais + 2 laterais + 2 de cortina + 1 entre os bancos dianteiros) | P
Controle de estabilidade (ESC) | P
Sistema de controle anticapotamento (ROM) | P
Sistema de alerta de perda de pressão dos pneus (TPMS) | P
Cintos de segurança de três pontos para os cinco ocupantes | P
Alerta de cinto de segurança para os cinco ocupantes (SBR) | P
Assistente de descida em rampas (HDC) | P
Bancos com fixação ISOFIX | P
Luzes de direção integradas nos espelhos retrovisores | P
Luzes de neblina traseiras | P
Banco traseiro central com cinto de três pontos | P
Direção elétrica com assistência variável | P
ADAS - Direção
Farol alto inteligente (AHL) | P
Limitador de velocidade (SL) | P
Controle de velocidade adaptativo com Stop &Go (ACC) | P
Assistente de partida em rampa (HSA) | P
Alerta de distância Segura (DW) | P
Active driver assist | P
Head‑up display (HUD) de 9,3" | P
ADAS - Estacionamento
Sensores de estacionamento traseiro | P
Câmera de ré (RVC) | P
Sensores de estacionamento dianteiro | P
Sensores de estacionamento lateral | P
Câmera 360° com visão 3D (AVM) | P
Função de chassi transparente (540º) | P
Assistente de estacionamento autônomo | P
ADAS - Segurança
Frenagem automática de emergência - (AEB) | P
Frenagem automática de emergência frontal e em curvas (AEB JA) | P
Alerta de permanência em faixa (LDW) | P
Assistente de permanência em faixa (LKA) | P
Assistente de permanência em faixa em tráfego contrário (E-LKA OC +RE) | P
Alerta de ponto cego (BSW) | P
Alerta de saída segura dos ocupantes (OSE) | P
Alerta de tráfego cruzado traseiro (RCTA) | P
Frenagem de tráfego cruzado traseiro (RCTB) | P
Alerta de tráfego cruzado frontal (FCTA) | P
Frenagem traseira automática de emergência (RAEB) | P
Assistente de permanência em faixa com intervenção para ponto cego | P
Assistente de direção evasiva (ESA) | P
Alerta de colisão traseira | P
Sistema de mitigação de colisão por frenagem (MCB) | P
Multimídia e Conectividade
Painel de instrumentos digital de 12,3'' | P
Multimídia openR de 12,3'' | P
Tela de 12,3” para o passageiro | P
5 modos de condução (ECO, Normal, Sport, Smart, Snow) | P
Espelhamento sem fio para smartphone (Android Auto®, Apple CarPlay®) | P
Sistema de áudio premium Bose® com 10 alto‑falantes e cancelamento ativo de ruído (ANC) | P
Firmware com sistema de atualização automática "over the air" (FOTA) | P
Carregador de smartphone por indução | P
Porta USB‑A frontal | P
Portas USB‑C: 1 frontal + 2 traseiras | P
Conforto
Chave tipo cartão com abertura e fechamento automático das portas | P
Partida e desligamento do motor por botão + sistema “Stop & Start” | P
Freio de estacionamento elétrico com função auto hold | P
Ar‑condicionado automático configurável em três zonas | P
Vidro elétrico “one-touch” na janela do motorista | P
Vidro elétrico “one-touch” nas janelas do passageiro e traseiras | P
Bancos dianteiros com ajuste elétrico e lombar com função memória | P
Bancos dianteiros com calefação e refrigeração | P
Bancos traseiros reclináveis | P
Bancos traseiros rebatíveis 60/40 | P
Bancos traseiros com calefação | P
Volante com calefação | P
Partida remota do motor pela chave cartão | P
Abertura e fechamento remoto do porta‑malas pela chave cartão | P
Porta traseira elétrica com função Hands-Free | P
Porta‑malas com sistema de duplo fundo | P
Espelho retrovisor interno eletrocrômico | P
Espelhos retrovisores externos elétricos com desembaçador e rebatimento elétrico automático | P
Espelhos retrovisores externos eletrocrômicos | P
Sistema "follow me home" | P
Espelhos de cortesia dianteiros com iluminação | P
Luzes de leitura dianteiras e traseiras | P
Filtro de cabine | P
Filtro de pólen | P

## Planilha2
DRIVING
1 | limitador de velocidade (SL) | #N/A
2 | controle de velocidade adaptativo com Stop &Go (ACC) | #N/A
3 | assistente de partida em rampa (HSA) | #N/A
6 | alerta de distância Segura (DW | #N/A
5 | Active driver assist (LC) | #N/A
6 | HUD - 9,3’’ head up display | #N/A
| PARKING | #N/A
7 | sensores de estacionamento traseiro | #N/A
8 | câmera de ré (RVC) | #N/A
9 | sensores de estacionamento dianteiro | #N/A
10 | sensores de estacionamento lateral | #N/A
11 | câmera 360º com visão 3D (AVM) | #N/A
12 | visão transparente ampliada do solo (540°) | #N/A
13 | assistente de estacionamento autônomo | #N/A
#N/A
#N/A
| SAFETY | #N/A
14 | frenagem automática de emergência - C2C/VRU/Ped/Cycl (AEB) | #N/A
15 | frenagem automática de emergência frontal e em curvas (AEB JA) | #N/A
16 | alerta de permanência em faixa (LDW) | #N/A
17 | assistente de permanência em faixa (LKA) | #N/A
18 | assistente de permanência em faixa em tráfego contrário (E-LKA OC +RE) | #N/A
19 | Alerta de ponto cego (BSW) | #N/A
20 | alerta de saída segura dos ocupantes (OSE) | #N/A
21 | alerta de tráfego cruzado traseiro - RCTA | #N/A
22 | Frenagem de tráfego cruzado traseiro - RCTB | #N/A
23 | alerta de tráfego cruzado frontal - FCTA | #N/A
24 | frenagem traseira automática de emergência – RAEB | #N/A
25 | assistente de permanência em faixa com intervenção para ponto cego | #N/A
26 | Assistente de direção evasiva (ESA) | #N/A
27 | Alerta de Colisão Traseira | #N/A
28 | Sistema de Mitigação de Colisão por Frenagem - MCB | #N/A
| VISION | #N/A
29 | farol alto inteligente (AHL) | #N/A
#N/A
#N/A

## Planilha3 (hidden)
Direção | Farol alto inteligente (AHL)
Farol alto inteligente (AHL)
Limitador de velocidade (SL) | limitador de velocidade (SL)
Controle de velocidade adaptativo com Stop &Go (ACC) | controle de velocidade adaptativo com Stop &Go (ACC)
Assistente de partida em rampa (HSA) | assistente de partida em rampa (HSA)
Alerta de distância Segura (DW | alerta de distância Segura (DW
active driver assist | Active driver assist (LC)
Head‑up display (HUD) de 9,3" | HUD - 9,3’’ head up display
Estacionamento
Sensores de estacionamento traseiro | sensores de estacionamento traseiro
Câmera de ré (RVC) | câmera de ré (RVC)
Sensores de estacionamento dianteiro | sensores de estacionamento dianteiro
Sensores de estacionamento lateral | sensores de estacionamento lateral
Câmera 360° com visão 3D (AVM) | câmera 360º com visão 3D (AVM)
Função de chassi transparente (540º) | visão transparente ampliada do solo (540°)
Assistente de estacionamento autônomo | assistente de estacionamento autônomo
Segurança
Frenagem automática de emergência - C2C/VRU/Ped/Cycl (AEB)
Frenagem automática de emergência frontal e em curvas (AEB JA)
Alerta de permanência em faixa (LDW)
Assistente de permanência em faixa (LKA)
Assistente de permanência em faixa em tráfego contrário (E-LKA OC +RE)
Alerta de ponto cego (BSW)
Alerta de saída segura dos ocupantes (OSE)
Alerta de tráfego cruzado traseiro - RCTA
Frenagem de tráfego cruzado traseiro - RCTB
Alerta de tráfego cruzado frontal - FCTA
Frenagem traseira automática de emergência – RAEB
Assistente de permanência em faixa com intervenção para ponto cego
Assistente de direção evasiva (ESA)
Alerta de Colisão Traseira
Sistema de Mitigação de Colisão por Frenagem - MCB

## Ficha base
| techno | esprit Alpine full hybrid E-Tech
POWERTRAIN |  |  |  | datos TBC
código de motor |  | H5Ht 490
Combustível | nafta RON95 - E10 | Gasolina
Distribuição | Correa dentada de distribución | Corrente de Comando
cilindrada (cm3) | 1969 | 1499
número de cilindros / válvulas | 4 cil / 16 V | 4 cil / 16 V
Sobrealimentação | turbo | turbo
potencia máxima (cv) a la velocidad del motor (rpm) | 175kW ¦ 235CV @ 5.500 RPM | Combinado: 206kW ¦ 245CV Combustão: 106kW ¦ 144CV Elétrico: 100kW ¦ 136CV
par máximo nm a la velocidad del motor (rpm) | 350Nm @ 1.800 ~ 4.500 RPM | Combustão: 230Nm Elétrico: 320Nm
Transmissão | automática - 8 velocidades (AG732) | Automática Dual Hybrid Transmission (DHT) (AG832)
Injeção | inyección indirecta de gasolina | Injeção indireta
estándar de emisiones | E06 | E06
HYBRID SPECS
tipo de eletrificação | - | HEV - híbrido
impulsor eléctrico | -
potencia del impulsor híbrido (CV) | - | 136
torque del impulsor híbrido (Nm) | - | 320
autonomía en modo 100% eléctrico | -
tipo de batería | - | ions de lítio (Li-Ion)
tensão (V) |  | 316
capacidade da batería (kWh) | - | 1.64
CHASSIS AND STEERING
Pneus | 235/50 R19 | 245/45 R20
Estepe temporário | T 135/80 R18
Raio de giro entre meio fios (m) | 11.7
Suspensão dianteira | McPherson
Suspensão traseira | independente Multi-Link
Freio dianteiro | Disco ventilado Ø60 - 345x30
Freio traseiro | Disco plano Ø38 - 302x12
PERFORMANCE
velocidade máxima (km/h) | 180 | 180
0-100 km/h (s) | 8.3 | 8.3
retomada: 80 -120 km/h | 5.1 | 5.5
1000mts con salida detenida (s) | 29.1 | 29.8
CONSUMPTION AND EMISSIONS
Tanque de combustível | 62 | 55 |  | 729.4118 | #VALUE!
Emissão de CO2 (g/km) | 194.8 | 127
Consumo de combustível no ciclo combinado (Km/L) | 8.5 | 13,1 cidade 12,1 estrada
Volumes e Pesos
Peso líquido (Kg) | 1769 | 1804 |  | 506 | 458
peso máximo vacío operativo (MVODM) (kg) | - | -
Peso Bruto total (Kg) | 2275 | 2262
peso máximo autorizado cargado (MMAC) (kg) | 2275 | 2260
Massa máxima rebocável com freio (Kg) | - | -
Volume de porta-malas (L VDA) | 574 | 545
Volume do porta-malas com segunda fileira de bancos rebatida (L VDA) | 1990 | 1961
Entre-eixos (mm) | 2820
Comprimento (mm) | 4778 | 4.778 mm
largura sem retrovisores (mm) | 1880 | 1.880 mm
altura com barras de teto (mm) | 1686 | 1.686 mm
Vão livre do solo (mm) | 211 | 211 mm
espaço livre para os joelhos (mm) | 320
espaço livre para a cabeça (mm) | 927
ângulo de entrada (°) | 20.5 | 20.9
ângulo de saída (°) | 20.6 | 20.9
Relação de marchas
1ª | 0.0075 | 9.221
2ª | 0.013 | 9.221
3ª | 0.0202 | 4.933
4ª | 0.027 | 2.92
5ª | 0.0322 | -
6ª | 0.0393 | -
7ª | 0.0486 | -
8ª | 0.0585 | -
Relação do diferencial |  | 3.9
Equipamento
Design Externo
teto biton preto |  | P | techo bi-tono negro |  | teto bi-tom preto
teto solar panorâmico elétrico | P | P | techo solar panorámico con apertura eléctrica y cierre automático |  | teto solar panorâmico com abertura elétrica e fechamento automático
grade frontal na cor da carroceria com padrão de diamantes | P |  | parilla frontal color carrocería con patrón de diamantes |  | grade frontal na cor da carroceria com padrão de diamantes
grade frontal na cor da carroceria com padrão de diamantes e detalhes em azul esprit Alpine |  | P | parilla frontal color carrocería con patrón de diamantes y detalles en color azul Esprit Alpine |  | grade frontal na cor da carroceria com padrão de diamantes e detalhes em azul Esprit Alpine
insígnia lateral com logotipo Alpine e assinatura "esprit Alpine" |  | P | insignia lateral con logo Alpine y firma "esprit Alpine" |  | insígnia lateral com logotipo Alpine e assinatura "Esprit Alpine"
tubos de escape color negro brillante |  |  | tubos de escape color negro brillante |  | saídas de escape em preto brilhante
maçanetas na cor da carroceria | P | P | manijas de puerta color carrocería |  | maçanetas na cor da carroceria
rodas de alumínio 19'' diamantadas | P |  | llantas de aluminio 19'' diamantadas |  | rodas de alumínio 19'' diamantadas
rodas de alumínio 20'' diamantadas e escurecidas "esprit Alpine" |  | P | llantas de aluminio 20'' diamantadas y oscurecidas "Esprit Alpine" |  | rodas de alumínio 20'' diamantadas e escurecidas "Esprit Alpine"
faróis DRL full LED | P | P | faros DRL full LED |  | faróis DRL full LED
faróis dianteiros full LED | P | P | faros delanteros full LED |  | faróis dianteiros full LED
lanternas traseiras full LED | P | P | luces traseras full LED |  | lanternas traseiras full LED
Antena shark | P | P | antena tipo aleta de tiburón ("shark") |  | antena tipo barbatana de tubarão ("shark")
Espelhos retrovisores laterais em preto com luzes de direção integradas | P | P | espejos retrovisores laterales en negro con luces de giro integradas |  | espelhos retrovisores laterais em preto com luzes de direção integradas
Barras de teto longitudinais | P | P | barras de techo longitudinales |  | barras de teto longitudinais
Design Interno
ambient lighting |  | P | ambient lighting en plazas frontales |  | iluminação ambiente nas fileiras dianteiras
tapicería en tep + materiales reciclados + detalles textiles | P |  | tapicería en tep + materiales reciclados + detalles textiles |  | estofamento em TEP + materiais reciclados + detalhes têxteis
estofamento com acabamento alcântara e design "esprit Alpine" |  | P | tapicería en TEP + materiales reciclados + alcántara con diseño "esprit Alpine" |  | estofamento em TEP + materiais reciclados + alcântara com design "Esprit Alpine"
console central elevado com apoio de braço e espaço de armazenamento | P | P | consola central alta con apoyabrazos y espacio de guardado |  | console central alta com apoio de braço e espaço de armazenamento
Câmbio e-shifter | P | P | selector de marchas e-shifter |  | selecionador de marchas e‑shifter
volante em alcântara com ajuste de altura e profundidade | P | P | volante en TEP con ajuste de altura y profundidad |  | volante em TEP com ajuste de altura e profundidade
SEGURIDAD Y ADAS
7 airbags (2 frontais + 2 laterais + 2 de cortina + 1 far‑side) | P | P | 7 airbags (2 delanteros + 2 laterales + 2 cortina + 1 far-side) |  | 7 airbags (2 frontais + 2 laterais + 2 de cortina + 1 far‑side)
ABS + EBD + ESP + AFU | P | P | ABS + EBD + ESP + AFU |  | ABS + EBD + ESP + AFU
control de estabilidad electrónica (ESC) | P | P | control de estabilidad electrónica (ESC) |  | controle eletrônico de estabilidade (ESC)
Sistema de prioridad al freno (BOS) | P | P | Sistema de prioridad al freno (BOS) |  | sistema de prioridade ao freio (BOS)
sistema de controle anticapotamento (ROM) | P | P | sistema de control anti-volcadura (ROM) |  | sistema de controle anticapotamento (ROM)
sistema de alerta de perda de pressão dos pneus (TPMS) | P | P | sistema de alerta por perdida de presión de los neumáticos (TPMS) |  | sistema de alerta de perda de pressão dos pneus (TPMS)
cintos de segurança de três pontos para os cinco ocupantes | P | P | cinturones de seguridad de tres puntos de fijación para los cinco ocupantes |  | cintos de segurança de três pontos para os cinco ocupantes
alerta de cinto de segurança para os cinco ocupantes (SBR) | P | P | alerta de cinturón de seguridad para los cinco ocupantes (SBR) |  | alerta de cinto de segurança para os cinco ocupantes (SBR)
bancos com fixação ISOFIX | P | P | asientos con sujeción ISOFIX |  | bancos com fixação ISOFIX
luzes de direção integradas nos espelhos retrovisores | P | P | luces de giro integradas en espejos retrovisores |  | luzes de direção integradas nos espelhos retrovisores
luzes de neblina traseiras | P | P | luces antiniebla traseras |  | luzes de neblina traseiras
banco traseiro central com cinto de três pontos | P | P | asiento trasero central con cinturón de seguridad de tres puntos |  | banco traseiro central com cinto de três pontos
"QRescue" sistema de información técnica vía QR para servicios de emergencia | P | P | "QRescue" sistema de información técnica vía QR para servicios de emergencia |  | "QRescue" sistema de informação técnica via QR para serviços de emergência
limitador de velocidade | P | P | limitador de velocidad |  | limitador de velocidade
Alerta de ponto cego (BSW) | P | P | alerta de punto ciego (BSW) |  | alerta de ponto cego (BSW)
Alerta de distância segura (DW+FCW) | P | P | aviso de colisión frontal (FCW) |  | aviso de colisão frontal (FCW)
Frenagem automática de emergência frontal e em curvas (AEB JA) | P | P | frenado autónomo de emergencia con detección de peatones y ciclistas (AEBS) |  | frenagem autônoma de emergência com detecção de pedestres e ciclistas (AEBS)
alerta de tráfico cruzado frontal (FCTA) | P | P | alerta de tráfico cruzado frontal (FCTA) |  | alerta de tráfego cruzado frontal (FCTA)
frenagem autônoma de emergência traseira com detecção de pedestres e ciclistas (RAEBS) | P | P | frenado autónomo de emergencia trasero con detección de peatones y ciclistas (RAEBS) |  | frenagem autônoma de emergência traseira com detecção de pedestres e ciclistas (RAEBS)
Alerta de tráfego cruzado traseiro (RCTA) | P | P | alerta de tráfico trasero (RCTA) |  | alerta de tráfego traseiro (RCTA)
active driver assist | P | P | manejo autónomo nivel 2 (AD L2) |  | condução autônoma nível 2 (AD L2)
controle de cruzeiro adaptativo com Stop & Go | P | P | control crucero adaptativo con Stop & Go |  | controle de cruzeiro adaptativo com Stop & Go
Alerta de permanência em faixa (LDW) | P | P | alerta de salida de carril (LDW) |  | alerta de saída de faixa (LDW)
Assistente de permanência em faixa (LKA) | P | P | asistencia de mantenimiento de carril (LKA) |  | assistente de manutenção de faixa (LKA)
assistente de centralização de faixa (LCA) | P | P | asistencia de seguimiento de carril (LCA) |  | assistente de centralização de faixa (LCA)
assistente de manobra evasiva (EMA) | P | P | asistencia de maniobra evasiva (EMA) |  | assistente de manobra evasiva (EMA)
alerta de saída segura de passageiros (OSE) | P | P | alerta de salida segura de pasajeros (OSE) |  | alerta de saída segura de passageiros (OSE)
direção elétrica com assistência variável | P | P | dirección eléctrica con asistencia variable |  | direção elétrica com assistência variável
sensores de estacionamento dianteiros | P | P | sensores de estacionamiento delanteros |  | sensores de estacionamento dianteiros
sensores de estacionamento traseiros | P | P | sensores de estacionamiento traseros |  | sensores de estacionamento traseiros
sensores de estacionamento laterais | P | P | sensores de estacionamiento laterales |  | sensores de estacionamento laterais
Câmera 360° com visão 3D (AVM) | P | P | cámara panorámica 360° 3D con detección de movimiento |  | câmera panorâmica 360° 3D com detecção de movimento
assistente de estacionamento autônomo | P | P | asistente de estacionamiento autónomo |  | assistente de estacionamento autônomo
função de chassi transparente | P | P | función de chasis transparente |  | função de chassi transparente
ajuste automático de farol alto e baixo (AHLB) | P | P | ajuste automático de luces altas y bajas (AHLB) |  | ajuste automático de farol alto e baixo (AHLB)
nivelamento eletrônico dos faróis | P | P | nivelación electrónica de faros |  | nivelamento eletrônico dos faróis
assistente de partida em rampa (HSA) | P | P | asistente de arranque en pendiente (HSA) |  | assistente de partida em rampa (HSA)
assistente de descida em rampas (HDC) | P | P | asistente de descenso en pendientes (HDC) |  | assistente de descida em rampas (HDC)
MULTIMEDIA y CONECTIVIDAD
painel de instrumentos digital de 12,3'' | P | P | panel de instrumentos del conductor 12,3'' personalizable |  | painel de instrumentos do condutor de 12,3'' personalizável
Multimídia openR de 12,3'' | P | P | pantalla central de 12,3'' |  | tela central de 12,3''
Tela de 12,3” para o passageiro | P | P | pantalla en puesto de acompañante de 12,3'' |  | tela para o passageiro dianteiro de 12,3''
Tela panorâmica openR de 3 telas de 12,3" | P | P
head‑up display (HUD) de 9,3" |  | P | head up display (HUD) con proyección de información en parabrisas |  | head‑up display (HUD) com projeção de informações no para-brisa
5 modos de condução (ECO, Normal, Sport, Smart, Snow) |  | P | 5 modos de manejo (ECO, Normal, Sport, Smart, Snow) |  | 5 modos de condução (ECO, Normal, Sport, Smart, Snow)
6 modos de manejo (ECO, Normal, Sport, Smart, Snow, Off-road) | P |  | 6 modos de manejo (ECO, Normal, Sport, Smart, Snow, Off-road) |  | 6 modos de condução (ECO, Normal, Sport, Smart, Snow, Off‑road)
espelhamento sem fio para smartphone (Android Auto®, Apple CarPlay®) | P | P | replicación de smartphone inalámbrico (Android Auto®, Apple Car Play®) |  | espelhamento sem fio para smartphone (Android Auto®, Apple CarPlay®)
sistema de audio con 8 parlantes | P |  | sistema de audio con 8 parlantes |  | sistema de áudio com 8 alto-falantes
sistema de áudio premium Bose® com 10 alto‑falantes e cancelamento ativo de ruído (ANC) |  | P | sistema de audio de alto rendimiento Bose® con 10 parlantes y cancelación activa de ruido (ANC) |  | sistema de áudio premium Bose® com 10 alto‑falantes e cancelamento ativo de ruído (ANC)
firmware com sistema de atualização automática "over the air" (FOTA) | P | P | firmware cons sistema de auto actualización "over the air" (FOTA) |  | firmware com sistema de atualização automática "over the air" (FOTA)
Carregador de smartphone por indução | P | P | cargador de teléfono inalámbrico integrado en la consola central |  | carregador de celular sem fio integrado à consola central
porta USB‑A frontal | P | P | puerto USB-A frontal |  | porta USB‑A frontal
portas USB‑C: 1 frontal + 2 traseiras | P | P | puerto USB-C: 1x frontal + 2x traseros |  | portas USB‑C: 1 frontal + 2 traseiras
CONFORT
chave tipo cartão com abertura e fechamento automático das portas | P | P | llave tipo tarjeta con apertura y cierre de puertas automático |  | chave tipo cartão com abertura e fechamento automático das portas
partida e desligamento do motor por botão + sistema “Stop & Start” | P | P | encendido y apagado del motor con botón + sistema y “Stop&Start” |  | partida e desligamento do motor por botão + sistema “Stop & Start”
freio de estacionamento elétrico com função auto hold | P | P | freno de estacionamiento eléctrico con auto hold |  | freio de estacionamento elétrico com auto hold
ar‑condicionado automático configurável em três zonas | P | P | climatización automática configurable en tres zonas |  | ar‑condicionado automático configurável em três zonas
vidro elétrico “one-touch” na janela do motorista | P | P | levantavidrios "one-touch" en ventanilla del conductor |  | vidro elétrico “one-touch” na janela do motorista
vidro elétrico “one-touch” nas janelas do passageiro e traseiras | P | P | levantavidrios "one-touch" en ventanilla de acompañante y traseras |  | vidro elétrico “one-touch” nas janelas do passageiro e traseiras
Bancos dianteiros com ajuste elétrico e lombar com função memória |  | P | asiento del conductor regulable eléctricamente de 8 direcciones |  | banco do motorista ajustável eletricamente em 8 posições
asiento del conductor regulable eléctricamente de 6 direcciones | P |  | asiento del conductor regulable eléctricamente de 6 direcciones |  | banco do motorista ajustável eletricamente em 6 posições
asiento del acompañante regulable eléctricamente de 6 direcciones | P | P | asiento del acompañante regulable eléctricamente de 6 direcciones |  | banco do passageiro ajustável eletricamente em 6 posições
bancos dianteiros com calefação e refrigeração | P | P | asientos delanteros calefaccionados y ventilados |  | bancos dianteiros com aquecimento e ventilação
asiento del conductor con memoria |  | P | asiento del conductor con memoria |  | banco do motorista com memória
bancos traseiros reclináveis | P | P | asientos traseros reclinables |  | bancos traseiros reclináveis
bancos traseiros rebatíveis 60/40 | P | P | asientos traseros abatibles 60/40 |  | bancos traseiros rebatíveis 60/40
bancos traseiros com calefação | P |  | asientos traseros calefaccionados |  | bancos traseiros com aquecimento
volante com calefação | P | P | volante calefaccionado |  | volante com aquecimento
encendido remoto del motor desde llave tarjeta | P | P | encendido remoto del motor desde llave tarjeta |  | partida remota do motor pela chave cartão
apertura y cierre de ventanillas y techo remoto desde llave tarjeta | P | P | apertura y cierre de ventanillas y techo remoto desde llave tarjeta |  | abertura e fechamento remoto dos vidros e teto pela chave cartão
abertura e fechamento remoto do porta‑malas pela chave cartão | P | P | apertura y cierre remoto de baúl desde llave tarjeta |  | abertura e fechamento remoto do porta‑malas pela chave cartão
Porta traseira elétrica com função Hands-Free | P | P | apertura y cierre eléctrico de baúl |  | abertura e fechamento elétrico do porta‑malas
porta‑malas com sistema de duplo fundo | P | P | baúl con sistema de doble fondo |  | porta‑malas com sistema de duplo fundo
espelho retrovisor interno eletrocrômico | P | P | espejo retrovisor central electrocrómico |  | espelho retrovisor interno eletrocrômico
espelhos retrovisores externos elétricos com desembaçador e rebatimento elétrico automático | P | P | espejos retrovisores laterales eléctricos con desempañador y abatimiento eléctrico automático |  | espelhos retrovisores externos elétricos com desembaçador e rebatimento elétrico automático
espelhos retrovisores externos eletrocrômicos | P | P | espejos retrovisores laterales electrocrómicos |  | espelhos retrovisores externos eletrocrômicos
parabrisas acústico | P | P | parabrisas acústico |  | para‑brisa acústico
sistema "follow me home" | P | P | sistema "follow me home" |  | sistema “follow me home”
espelhos de cortesia dianteiros com iluminação | P | P | espejos de cortesía delanteros con iluminación |  | espelhos de cortesia dianteiros com iluminação
luzes de leitura dianteiras e traseiras | P | P | luces de lectura delantera y trasera |  | luzes de leitura dianteiras e traseiras
filtro de cabine | P | P | filtro de particulas |  | filtro de partículas
filtro de pólen | P | P | filtro de polen |  | filtro de pólen
Se quiser, posso juntar todos os itens anteriores + esses e gerar:
📌 uma planilha Excel (.xlsx) pronta para download
📌 com colunas de categoria (Interior, Tecnologia, ADAS, Segurança etc.)
📌 com ordenação automática
É só pedir!
Note on A163: [Comentário encadeado] Sua versão do Excel permite que você leia este comentário encadeado, no entanto, as edições serão removidas se o arquivo for aberto em uma versão mais recente do Excel. Saiba mais: https://go.microsoft.com/fwlink/?linkid=870924 Comentário: Techo es TBC
Note on D163: [Comentário encadeado] Sua versão do Excel permite que você leia este comentário encadeado, no entanto, as edições serão removidas se o arquivo for aberto em uma versão mais recente do Excel. Saiba mais: https://go.microsoft.com/fwlink/?linkid=870924 Comentário: Techo es TBC

## ADAS (hidden)
ARKANA
1 | Cruise Control/Speed Limiter | control velocidad crucero
2 | Limitador de velocidad | limitador de velocidad
3 | ACC(Stop & Go) | control de velocidad crucero adaptativa con stop&go
4 | AEBS (City /Inter Urban/Pedestrian) | frenado autónomo de emergencia (AEBS)
5 | Lane departure warning (LDW) | alerta de salida de carril (LDW)
6 | Lane Keep assist (LKA) | asistente de mantenimiento de carril (LKA)
7 | Lane centering assist | asistente de centrado de carril (LCA)
8 | Distance Warning (DW) | alerta de de distancia segura (DW)
9 | Front Collision Alert (FCW) | alerta de colisión frontal (FCW)
10 | Driver Drowsiness Attention Warning (DDAWA) | advertencia de atención al conductor por somnolencia (DDAWA)
11 | Blind Spot Warning (BSW) | alerta de punto ciergo (BSW)
12 | Rear Cross Traffic Alert (RCTA) | alerta de tráfico cruzado trasero (RCTA)
13 | Automatic High Low Beam (AHL) | cambio automático de luces altas y bajas (AHL)
14 | Alerta presión de neumáticos (TPW) | alerta presión de neumáticos (TPW)
15 | Rear parking sensors | sensores de estacionamiento traseros
16 | Front parking sensors | sensores de estacionamiento delanteros
17 | Rear View Camera | camara de visión trasera
18 | Hands Free Parking | asistente de estacionamiento automático
19 | AVM (360° cam) | camara 360°
20 | Flank Protection | sensores de protección lateral

## Motor (hidden)
Arkana E-Tech Hybrid Esprit Alpine
cilindrada (cm3) | 1333
número de cilindros / válvulas | 4 cil / 16 V
sobrealimentación | turbo
potencia máxima (cv) a la velocidad del motor (rpm) | 140 cv @ 4500 rpm
par máximo nm a la velocidad del motor (rpm) | 260Nm @ 1750 rpm
tipo de caja de cambios | automática - EDC (DCT) 7 velocidades
tipo de electrificación | micro híbrido
impulsor eléctrico | BSG (belt starter generator)
tipo de batería | ion-litio (LiB) 12V
capacidad de la batería | 0,13 kWh
velocidad máxima (km/h) | 174
0-100 km/h (s) | 9.8
recuperación: 80 -120 km/h (s) en 4° marcha | 7.6

## Comparativo ADAS (hidden)
| Renault Arkana | Toyota Corolla Cross | Ford Territory | Jeep Compass | VW Taos
Cruise Control/Speed Limiter | P | P | P | P | P
Limitador de velocidad | P | P | P | P | P
ACC(Stop & Go) | P | P | P | P | P
AEBS | P | P | P | P | P
Lane departure warning (LDW) | P | P | P | P | P
Lane Keep assist (LKA) | P | P | P |  | P
Lane centering assist | P
Distance Warning (DW) | P | P | P | P | P
Front Collision Alert (FCW) | P | P | P | P | P
Driver Drowsiness Attention Warning (DDAWA) | P | P |  | P | P
Blind Spot Warning (BSW) | P | P | P | P | P
Rear Cross Traffic Alert (RCTA) | P | P | P | P | P
Automatic High Low Beam (AHL) | P | P | P | P | P
Alerta presión de neumáticos (TPW) | P |  | P | P | P
Rear parking sensors | P | P | P | P | P
Front parking sensors | P | P | P |  | P
Rear View Camera | P | P | P | P | P
Hands Free Parking | P |  |  | P | P
AVM (360° cam) | P |  | P
Flank Protection (sensores laterales) | P
Traffic Sign Recognition (TSR) |  |  |  | P