## Planilha1
Ficha Técnica - BYD Dolphin SE
Parâmetros Basicos
Tipo de Energia | Elétrico
Comprimento (mm) | 4280
Largura (mm) | 1770
Altura (mm) | 1570
Entre-eixos (mm) | 2700
Raio de Giro (m) | 5.25
Distância do solo (mm) (carregado) | 120
Peso em ordem de marcha (Kg) | 1485
Volume do porta malas(l) | 250L
Pneus | 205/50 R17
Solução em caso de furo de pneu | Estepe Temporário
Suspensão Dianteira | McPherson
Suspensão Traseira | Multilink
Freio Dianteiro | Disco Ventilado
Freio Traseiro | Disco
Assentos | 2+3
Performance
Tração | Dianteira
Modos de Condução | Eco / Normal / Sport / Neve
Potência Máxima (cv) | 177
Torque Máximo (N.m) | 290
Aceleração 0-100 km/h (s) | 8
Velocidade Máxima (Km/h) | 160
Energia
Tipo de Bateria | Blade
Capacidade da Bateria (KW) | 45.12
Autonomia Elétrica NEDC (km) | 405
Tipo de carregamento | AC / DC
Potência de carregamento (KW) | 6,6 KW (AC) 80 KW (DC)
Função de Descarga do Veículo (VTOL) | Sim
Exterior
Antena | Tipo Shark
Faróis dianteiro de LED | ●
Farol de neblina traseiros | ●
Acendimento automático dos faróis | ●
Luzes Diurnas LED | ●
Lanterna Traseira LED | ●
Interior
Painel de Instrumentos | 8.8
Volante multifuncional | ●
Carregamento de Celular | Indução 50W
Tomada 12V | ●
Revestimento dos bancos | Couro Ecológico
Ajuste Banco do Motorista | Elétrico (6 Direções)
Ajuste Banco do Passageiro | Manual (4 Direções)
Ventilação dos bancos | Dianteiro Motorista e Passageiro
Sistema de fixação de cadeirinha Infantil | Isofix
Segurança e conveniência
Sensor de estacionamento dianteiro | 2 Radares
Sensor de estacionamento traseiro | 3 Radares
Chave presencial | ●
Ajuste da coluna de direção manual em 4 direções | ●
Airbag frontal do motorista | ●
Airbag frontal do passageiro | ●
Airbags Lateral dianteiro | ●
Airbags de cortina dianteiro e traseiro Integrado | ●
Cintos de segurança dianteiros com pré-tensionamento e limitação de força | ●
Aviso sonoro de cinto de segurança do motorista não afivelado | ●
Aviso sonoro de cinto de segurança do passageiro não afivelado | ●
Aviso de cinto de segurança traseiro não afivelado | ●
Desembaçador elétrico do vidro traseiro | ●
Ajuste elétrico dos espelhos retrovisores | ●
Espelho retrovisor com desembaçador | ●
Rebatimento elétrico dos retrovisores | ●
ADAS 1
Sistema de direção assistida elétrica (C-EPS) | ●
Freios ABS | ●
Controle de tração | ●
Sistema de distribuição eletrônica da força de frenagem | ●
Assistência de partida em rampas | ●
Função de frenagem confortável | ●
Freio de estacionamento eletrônico | ●
Sistema direto de monitoramento de pressão dos pneus (TPMS) | ●
Controle Eletrônico de Estabilidade (VDC) | ●
ADAS 2
Sistema de controle de tração distribuído | ●
Controle de cruzeiro adaptativo | ●
Controle de cruzeiro inteligente | ●
Alerta de colisão frontal | ●
Alerta de colisão traseira | ●
Alerta de mudança de faixa | ●
Alerta de tráfego cruzado traseiro | ●
Frenagem de emergência de tráfego cruzado traseiro | ●
Assistência de permanência de faixa | ●
Farol alto inteligente | ●
Frenagem de emergência automática | ●
Detecção de ponto cego | ●
Alerta na abertura de porta | ●
Multimídia
Câmera 360 graus | ●
Multimídea (pad) | 12,8"
Sistema | GAS Google Assistance Service
Atualização remota por OTA (Over-the-Air) | ●
Pacote de tráfego 4G | ●
Conexão Apple CarPlay e Android Auto | ●
Comandos de voz | 2 zonas
Sistema de som | 6 Autofalantes
Entrada USB | 4 entradas Frente - 1 Tipo C / 1 Tipo A Traseira - 1 Tipo C / 1 Tipo A
Ar condicionado
Saída de ar para banco traseiro | ●
Saída de ar para terceira fileira de bancos | ●
Filtro de ar PM 2.5 | ●
Garantia
Veículo | 6 anos ou 200.000 km
Bateria Blade | 8 anos ou 200.000 km
Cores
Externas | Cheese White
Obsidian Black
Atlantis Blue
Time Grey
Interna | Black & Grey