## Planilha1
Ficha Técnica - BYD Yuan Plus AWD
Parâmetros Basicos
Tipo de Energia | Elétrico
Comprimento (mm) | 4455
Largura (mm) | 1875
Altura (mm) | 1615
Entre-eixos (mm) | 2720
Peso em ordem de marcha (Kg) | 1990
Peso Bruto Total (Kg) | 2520
Volume do porta malas(l) | Traseiro 490 L / Frente 101 L
Pneus | 215/55 R18
Solução em caso de furo de pneu | Kit de Reparo
Suspensão Dianteira | McPherson
Suspensão Traseira | Multi-link
Freio Dianteiro | Disco Ventilado
Freio Traseiro | Disco Ventilado
Assentos | 5 Lugares
Performance
Tração | Integral
Modos de Condução | Eco / Normal / Sport
Potência (cv) | 449
Torque Combinado (N.m) | 560
Aceleração 0-100 km/h (s) | 3.9
Velocidade Máxima (Km/h) | 200 km/h
Energia
Tipo de Bateria | Blade
Capacidade da Bateria (KW) | 74.88
Autonomia Elétrica NEDC (km) | 530
Tipo de carregamento | AC / DC
Potência de carregamento (KW) | 11 KW (AC) 205 KW (DC)
Função de Descarga do Veículo (VTOL) | Sim
Exterior
Antena | Tipo Shark
Faróis dianteiro de LED | ●
Farol de neblina traseiros | ●
Ajuste automático de altura do farol | ●
Acendimento automático dos faróis | ●
Função "Follow me home" | ●
Luzes Diurnas LED | ●
Lanterna Traseira LED | ●
Interior
Painel de Instrumentos | 8.8
Volante multifuncional | ●
Carregamento de Celular | Indução 50W com refrigeração
Tomada 12V | ●
Revestimento dos bancos | Couro Ecológico
Ajuste Banco do Motorista | Elétrico (6 Direções + ajuste de lombar)
Ajuste Banco do Passageiro | Elétrico (6 Direções)
Ventilação dos bancos | Dianteiro e traseiros (Primeira fileira)
Limpador do parabrisa | Automático
Retrovisor interno | Fotocrômico
Iluminação ambiente interna | Multicolor
Vidros | Laminado Portas dianteiras
Sistema de fixação de cadeirinha Infantil | Isofix
Segurança e conveniência
Farol alto inteligente | ●
Alerta na abertura de porta | ●
Sensor de estacionamento dianteiro | 2 Radares
Sensor de estacionamento traseiro | 4 Radares
Chave presencial | ●
Ajuste da coluna de direção manual em 4 direções | ●
Airbag frontal do motorista | ●
Airbag frontal do passageiro | ●
Airbags Lateral dianteiro | ●
Airbag entre os bancos dianteiros | ●
Airbags de cortina dianteiro e traseiro Integrado | ●
Cintos de segurança dianteiros com pré-tensionamento e limitação de força | ●
Aviso sonoro de cinto de segurança do motorista não afivelado | ●
Aviso sonoro de cinto de segurança do passageiro não afivelado | ●
Aviso de cinto de segurança traseiro não afivelado | ●
Desbloqueio elétrico do porta-malas | ●
Abertura elétrica do porta-malas | ●
Desembaçador elétrico do vidro traseiro | ●
Ajuste elétrico dos espelhos retrovisores | ●
Espelho retrovisor com desembaçador | ●
Rebatimento elétrico dos retrovisores | ●
ADAS 1
Sistema de direção assistida elétrica (C-EPS) | ●
Freios ABS | ●
Controle de tração | ●
Sistema de distribuição eletrônica da força de frenagem | ●
Assistência de partida em rampas | ●
Função de frenagem confortável | ●
Freio de estacionamento eletrônico | ●
Sistema direto de monitoramento de pressão dos pneus (TPMS) | ●
Controle Eletrônico de Estabilidade (VDC) | ●
ADAS 2
Controle de descida | ●
Sistema de controle de tração distribuído | ●
Controle de cruzeiro adaptativo | ●
Controle de cruzeiro inteligente | ●
Alerta de colisão frontal | ●
Alerta de colisão traseira | ●
Alerta de mudança de faixa | ●
Alerta de tráfego cruzado traseiro | ●
Alerta de tráfego cruzado dianteiro | ●
Frenagem de emergência de tráfego cruzado traseiro | ●
Frenagem de emergência de tráfego cruzado dianteiro | ●
Assistência de permanência de faixa | ●
Detecção de ponto cego | ●
Frenagem de emergência automática | ●
Multimídia
Câmera 360 graus | ●
Multimídea (pad) | 15,6"
Head-up display | ●
Sistema | GAS Google Assistance Service
Atualização remota por OTA (Over-the-Air) | ●
Pacote de tráfego 4G | ●
Conexão Apple CarPlay e Android Auto | ●
Comandos de voz | 2 zonas
Sistema de som | 8 Autofalantes
Entrada USB | 4 entradas Frente - 1 Tipo C / 1 Tipo A Traseira 1 Tipo C / 1 Tipo A
Ar condicionado
Ar condicionado | Digital
Zonas de ar condicionado | 2 zonas
Saída de ar para banco traseiro | ●
Filtro de ar PM 2.5 | ●
Garantia
Veículo | 6 anos ou 200.000 km
Bateria Blade | 8 anos ou 200.000 km
Cores
Externas | Skiing White
Obsidian Black
Time Grey
Interna | Dark Grey