## Ficha Técnica
Lexus ES 350h
Motorização
Combustível | Gasolina/Elétrico
Sistema de injeção | Direta e Indireta
Número e disposição dos cilindros | 4 em linha
Vávulas | 16
Diâmetro x Curso Pistão (mm) | 87,50mm x 103,40mm
Taxa Compressão | 13.8
Cilindrada (cm³) | 2487
Potência Motor Combustão (cv) | 189 (139 KW)
Torque Motor Combustão (kgfm) | 24,1 (237 Nm) / 3.600 rpm
Potência Motor Elétrico (cv) | 162 (119,1 KW)
Torque Motor Elétrico (kgfm) | 27,7 (272 Nm) / 1 rpm
Potência Combinada (cv) | 247 (182 kW)
Bateria
Tipo | Íon de lítio
Tensão total (V) | 251.6
Capacidade da bateria (kWh) | N/A
Número de células | 68
Transmissão
Tipo/especificação | Hybrid Transaxle
Tração
Tipo | Dianteira
Peso
Massa do veículo em ordem de marcha (kg) | 1885
Peso Bruto Total (kg) | 2310
Direção
Tipo | Eletroassistida progressiva (EPS)
Voltas | 2.4
Freios
Dianteiros | Discos ventilados de 328 mm com ABS, EBD e BAS
Traseiros | Discos ventilados de 317 mm com ABS, EBD e BAS
Suspensão
Dianteira | MacPherson
Traseira | Multi Link
Pneus e Rodas
Pneus | 235/55
Rodas | Liga Leve 19"
Dimensões e Capacidades
Comprimento (mm) | 5145
Largura sem espelhos retrovisores (mm) | 1920
Altura (mm) | 1555
Entre-eixos (mm) | 2950
Ângulo de ataque | 13,7°
Ângulo de saída | 16,6°
Altura livre do solo (mm) | 138
Capacidade do porta-malas (l) | 441
Capacidade do tanque (l) | 55
Desempenho
0-100 km/h (s) | 7.7
Outros
Consumo urbano (km/l) | 18.6
Consumo rodoviário (km/l) | 16.4
Consumo energético (MJ/km) | 1.18
Coeficiente aerodinâmico (Cx) | 0.28

## Lista de Equipamentos
Lexus ES 350h
Estilo
Espelho retrovisor do motorista eletrocromático | ü
Faróis com nivelamento automático | ü
Faróis dianteiros em LED | ü
Lanternas traseiras em LED | ü
Lava-faróis integrados | ü
Limpador de para-brisa com sensor de chuva | ü
Luz de neblina traseira em LED | ü
Luz frontal de cortesia | ü
Luzes diurnas em LED | ü
Retrovisores com ajuste elétrico | ü
Retrovisores com rebatimento automático | ü
Sensores de estacionamento dianteiros e traseiros | ü
Setas dianteiras em LED | ü
Rodas de liga leve 19" + calota aerodinâmica | ü
Conforto e Conveniência
Ajuste lombar motorista e passageiro 2 posições | ü
Alavanca de câmbio Lexus Smart Shift | ü
Aletas para troca de marcha no volante (Paddle Shifts) | ü
Ar-condicionado Automático Dual Zone | ü
Bancos dianteiros com ajuste elétrico em 8 posições e memória motorista | ü
Bancos dianteiros ventilados e aquecidos | ü
Bancos com revestimento perfurado | ü
Bancos traseiros fixos | ü
Console central dianteiro com porta-objetos | ü
Easy Access (facilidade de acesso banco e volante - Motorista) | ü
Head-up Display | ü
Iluminação ambiental dinâmica e multicolorida | ü
Iluminação do porta-malas em LED | ü
Purificador de ar Nanoe-X | ü
Retrovisor interno eletrônico | ü
Revestimento das portas embossado | ü
Revestimento interno do teto em preto | ü
Sistema de fechamento eletrônico e-Latch | ü
Sistema de iluminação de boas-vindas | ü
Sistema Smart Entry (chave presencial) | ü
Tampa do porta-malas com abertura e fechamento elétrico | ü
Teto solar Lexus Skylight | ü
Tomada de 12V dianteira | ü
Vidros dianteiros com isolamento acústico e proteção UV no para-brisa, além de vidros do motorista e passageiro com tratamento hidrofóbico | ü
Vidros elétricos com função um-toque | ü
Volante com ajuste elétrico (Altura e Profundidade) | ü
Volante com aquecimento | ü
Segurança
Airbag de joelho (Motorista e passageiro) | ü
Airbags de cortina | ü
Airbags frontais (Motorista + Passageiro) | ü
Airbags laterais dianteiros (Motorista + Passageiro) | ü
Assistente automático de estacionamento (Intelligent Parking Assist – IPA) | ü
Assistente de mudança de faixa (LCA) | ü
Assistente de partida em subidas (HAC) | ü
Assistente de permanência e centralização na faixa (LTA) | ü
Capô ativo para proteção de pedestres (Pop Up Hood) | ü
Cintos de segurança com pré-tensionador | ü
Cintos dianteiros com aviso sonoro e visual | ü
Cintos traseiros com aviso sonoro e visual | ü
Comutação automática de farol alto/baixo (AHB) | ü
Controlador eletrônico de tração (TRC) | ü
Controle de estabilidade do veículo (VSC) | ü
Direção assistida elétrica (EPS) | ü
Distribuição eletrônica da força de frenagem (EBD) | ü
Freio de estacionamento eletrônico (EPB) | ü
Frenagem regenerativa com controle eletrônico (ECB-R) | ü
Luzes de freio de emergência (FHL) | ü
Modo de condução 100% Elétrico (Modo EV) | ü
Modos de condução integrados | ü
Piloto automático adaptativo (ACC) com função Stop & Go | ü
Reconhecimento de placas de trânsito (RSA) | ü
Sistema antirroubo com alarme sonoro, imobilizador, sensor de inclinação e intrusão | ü
Sistema de ancoragem ISOFIX para cadeirinhas infantis | ü
Sistema de freios antibloqueio (ABS) | ü
Sistema de monitoramento da pressão dos pneus (TPWS) | ü
Sistema de monitoramento de ponto cego (BSM) | ü
Sistema de parada de emergência (EDSS) | ü
Sistema de pré-colisão (PCS) | ü
Sistema pré-colisão com assistente de direção de emergência (ESA) | ü
Sistema pré-colisão com detecção de ciclistas e motocicletas | ü
Sistema pré-colisão com detecção de pedestres | ü
Trava de segurança para crianças nas portas traseiras | ü
2 portas USB Tipo C traseiras | ü
Segurança
Antena de teto tipo barbatana de tubarão | ü
Bluetooth® para telefone e áudio streaming | ü
Câmera de ré com linhas de guia dinâmicas | ü
Carregador por indução / sem fio para smartphones | ü
Controle Ativo de Ruído (ANC) | ü
Entrada HDMI no console central | ü
Entradas USB Tipo C no console central (45W) | ü
Integração de Smartphones (Apple CarPlay sem fio & Android Auto) | ü
Monitor de visão panorâmica | ü
Painel Digital LEXUS Digital Cockpit de 12,3" | ü
Sistema de som premium Mark Levinson com 17 alto-falantes | ü
Tela sensível ao toque de 14" | ü