## Duster 2026
FICHA TÉCNICA DUSTER 2026
Zen Plus 1.6 MT
Arquitetura | Carroceria monobloco, utilitário esportivo (SUV), 5 passageiros, 5 portas
Motor | Aspiração natural, quatro cilindros em linha, 16 válvulas, bicombustível (etanol e/ou gasolina), refrigeração líquida, com Start & Stop
Tração | Dianteira
Cilindrada | 1.598 cm³
Diâmetro x Curso (mm x mm) | 78,0 x 83,6
Potência máxima (ABNT) | 109 cv (gasolina) @ 5.500 rpm
112 cv (etanol) @ 5.500 rpm
Torque máximo (ABNT) | 15,3 kgfm (gasolina) @ 4.000 rpm 15,6 kgfm (etanol) @ 4.000 rpm
Alimentação | Injeção eletrônica multiponto sequencial
Rodas | Aço
Pneus | 215/65 R16
Suspensão Dianteira | Tipo MacPherson, triângulos inferiores, amortecedores hidráulicos telescópicos e molas helicoidais
Suspensão Traseira | Tipo semi-independente com barra estabilizadora, amortecedores hidráulicos telescópicos e molas helicoidais
Freios | Sistema ABS, com discos ventilados na dianteira e tambores na traseira
Direção | Elétrica
Câmbio | Manual de 5 velocidades
Relação de marcha | 1ª 3,73:1
2ª 2,05:1
3ª 1,32:1
4ª 0,94:1
5ª 0,76:1
6ª XXX
Diferencial........4,93:1
Tanque combustível | 46 L
Porta-malas | 475 L
Carga útil | 450 kg
Peso em ordem de marcha (kg) | 1256
Comprimento | 4376mm
Entre-eixos | 2673mm
Altura | 1693mm (com barras de teto)
Largura | 1832mm (sem considerar retrovisores)
Aceleração 0 - 100 km/h | 11,5 (gasolina)
11,4 s (etanol)
Velocidade máxima | 178 km/h (gasolina)
178 km/h (etanol)
Combustível | Gasolina e/ou etanol
Consumo (urbano) | 11,5 km/l (gasolina)
7,6 km/l (etanol)
Consumo (estrada) | 12,4 km/l (gasolina)
8,5 km/l (etanol)
Ângulo de Entrada | 30°
Ângulo de Saída | 34°5'
Altura do solo | 237mm
Ângulo de Transposição | 13°